## ALL
Таблица приложение към Ценово предложение
Обект: Преустройство и въвеждане на мерки за енергийна ефективност на Административна сграда на „Информационно обслужване” АД
Местопложение: ул. „Лъчезар Станчев” 20, гр. София
No | ВИД СМР | Мярка | Общо количество | Ед. цена в лева без ДДС | Стойност в лева без ДДС | Количество по етапи |  |  | Стойност по етапи
|  |  | Общо за етап 1,2,3 |  | Общо за етап 1,2,3 | Етап 1 | Етап 2 | Етап 3 | Етап 1 | Етап 2 | Етап 3
РАБОТЕН КЕМП
1 | Доставка и обслужване на химическа тоалетни | мес | 8 |  | 0 | Стойност по етапи Етап 1: 0; Стойност по етапи Етап 2: 0; Стойност по етапи Етап 3: 0
2 | Доставка и обслужване на контейнери за отпадъци >7м3 | мес | 8 |  | 0 | Стойност по етапи Етап 1: 0; Стойност по етапи Етап 2: 0; Стойност по етапи Етап 3: 0
3 | Направа на умивалня за работниците, за целия период на строителството, вкл. контролен водомер | бр | 1 |  | 0 | Стойност по етапи Етап 1: 0; Стойност по етапи Етап 2: 0; Стойност по етапи Етап 3: 0
4 | Направа на временно ел захранване, за целия период на строителството | бр | 1 |  | 0 | Стойност по етапи Етап 1: 0; Стойност по етапи Етап 2: 0; Стойност по етапи Етап 3: 0
5 | Доставка и монтаж временно ел табло, за целия период на строителството, вкл. контролен електромер | бр | 1 |  | 0 | Стойност по етапи Етап 1: 0; Стойност по етапи Етап 2: 0; Стойност по етапи Етап 3: 0
6 | Доставка и монтаж LED прожектори 25W за осветяване на обекта за целия период на строителството | бр | 6 |  | 0 | Стойност по етапи Етап 1: 0; Стойност по етапи Етап 2: 0; Стойност по етапи Етап 3: 0
7 | Доставка и монтаж оборудван фургон за канцелария и съблекалня | бр | 1 |  | 0 | Стойност по етапи Етап 1: 0; Стойност по етапи Етап 2: 0; Стойност по етапи Етап 3: 0
8 | Доставка и монтаж контейнер за склад | бр | 2 |  | 0 | Стойност по етапи Етап 1: 0; Стойност по етапи Етап 2: 0; Стойност по етапи Етап 3: 0
9 | Доставка и монтаж на временна мобилна ограда около площадката | м | 200 |  | 0 | Стойност по етапи Етап 1: 0; Стойност по етапи Етап 2: 0; Стойност по етапи Етап 3: 0
10 | Денонощна охрана на строителния обект | мес | 4 |  | 0 | Стойност по етапи Етап 1: 0; Стойност по етапи Етап 2: 0; Стойност по етапи Етап 3: 0
11 | Доставка и монтаж информационна табела | бр | 1 |  | 0 | Стойност по етапи Етап 1: 0; Стойност по етапи Етап 2: 0; Стойност по етапи Етап 3: 0
12 | Доставка и монтаж оборудвано Противопожарно табло | бр | 1 |  | 0 | Стойност по етапи Етап 1: 0; Стойност по етапи Етап 2: 0; Стойност по етапи Етап 3: 0
13 | Доставка и монтаж знаци и табели по ТБТ | к-т | 4 |  | 0 | Стойност по етапи Етап 1: 0; Стойност по етапи Етап 2: 0; Стойност по етапи Етап 3: 0
14 | Доставка и монтаж на повдигателно съоръжение с товароподемност 500кг | мес | 1 |  | 0 | Стойност по етапи Етап 1: 0; Стойност по етапи Етап 2: 0; Стойност по етапи Етап 3: 0
ЧАСТ АРХИТЕКТУРА
I | Демонтажи
15 | Доставка, монтаж и демонтаж на рамково скеле за демонтажни работи | м2 | 1580 |  | 0 | Стойност по етапи Етап 1: 0; Стойност по етапи Етап 2: 0; Стойност по етапи Етап 3: 0
16 | Демонтаж на ламаринени поли по борд покрив | м | 112 |  | 0 | Стойност по етапи Етап 1: 0; Стойност по етапи Етап 2: 0; Стойност по етапи Етап 3: 0
17 | Демонтаж дървени бичмета по покрив | м | 112 |  | 0 | Стойност по етапи Етап 1: 0; Стойност по етапи Етап 2: 0; Стойност по етапи Етап 3: 0
18 | Демонтаж капак на люк за достъп | бр | 1 |  | 0 | Стойност по етапи Етап 1: 0; Стойност по етапи Етап 2: 0; Стойност по етапи Етап 3: 0
19 | Демонтаж отводнителни воронки | бр | 3 |  | 0 | Стойност по етапи Етап 1: 0; Стойност по етапи Етап 2: 0; Стойност по етапи Етап 3: 0
20 | Демонтаж отдушници по покрив | бр | 2 |  | 0 | Стойност по етапи Етап 1: 0; Стойност по етапи Етап 2: 0; Стойност по етапи Етап 3: 0
21 | Демонтаж азбестоциментови (етернитови) плоскости | м2 | 446 |  | 0 | Стойност по етапи Етап 1: 0; Стойност по етапи Етап 2: 0; Стойност по етапи Етап 3: 0
22 | Демонтаж керамични облицовки | м2 | 57 |  | 0 | Стойност по етапи Етап 1: 0; Стойност по етапи Етап 2: 0; Стойност по етапи Етап 3: 0
23 | Демонтаж на дървена монтажна скара | м2 | 455.32 |  | 0 | Стойност по етапи Етап 1: 0; Стойност по етапи Етап 2: 0; Стойност по етапи Етап 3: 0
24 | Демонтаж подпрозоречни поли | м | 109.95 |  | 0 | Стойност по етапи Етап 1: 0; Стойност по етапи Етап 2: 0; Стойност по етапи Етап 3: 0
25 | Демонтаж на ламарина над дограма | м | 109.95 |  | 0 | Стойност по етапи Етап 1: 0; Стойност по етапи Етап 2: 0; Стойност по етапи Етап 3: 0
26 | Демонтаж дървена дограма | м2 | 233.1 |  | 0 | Стойност по етапи Етап 1: 0; Стойност по етапи Етап 2: 0; Стойност по етапи Етап 3: 0
27 | Демонтаж на метална дограма при вход | м2 | 18.08 |  | 0 | Стойност по етапи Етап 1: 0; Стойност по етапи Етап 2: 0; Стойност по етапи Етап 3: 0
28 | Демонтаж метални решетки по прозорци | м2 | 121 |  | 0 | Стойност по етапи Етап 1: 0; Стойност по етапи Етап 2: 0; Стойност по етапи Етап 3: 0
29 | Демонтаж на метални решетки пред дограма | м2 | 84.7 |  | 0 | Стойност по етапи Етап 1: 0; Стойност по етапи Етап 2: 0; Стойност по етапи Етап 3: 0
30 | Изчукване на циментово лепило | м2 | 60 |  | 0 | Стойност по етапи Етап 1: 0; Стойност по етапи Етап 2: 0; Стойност по етапи Етап 3: 0
31 | Демонтаж на външни лампи по фасада | бр | 3 |  | 0 | Стойност по етапи Етап 1: 0; Стойност по етапи Етап 2: 0; Стойност по етапи Етап 3: 0
32 | Демонтаж на фасунги по фасада | бр | 2 |  | 0 | Стойност по етапи Етап 1: 0; Стойност по етапи Етап 2: 0; Стойност по етапи Етап 3: 0
33 | Проследяване на кабели | м | 50 |  | 0 | Стойност по етапи Етап 1: 0; Стойност по етапи Етап 2: 0; Стойност по етапи Етап 3: 0
34 | Демонтаж на външни кабели | м | 50 |  | 0 | Стойност по етапи Етап 1: 0; Стойност по етапи Етап 2: 0; Стойност по етапи Етап 3: 0
35 | Цялостно изчукване и почистване до здрава основа на външна мазилка | м2 | 336 |  | 0 | Стойност по етапи Етап 1: 0; Стойност по етапи Етап 2: 0; Стойност по етапи Етап 3: 0
36 | Почистване на двор | м2 | 1365 |  | 0 | Стойност по етапи Етап 1: 0; Стойност по етапи Етап 2: 0; Стойност по етапи Етап 3: 0
37 | Косене на трева | м2 | 470 |  | 0 | Стойност по етапи Етап 1: 0; Стойност по етапи Етап 2: 0; Стойност по етапи Етап 3: 0
38 | Подкастряне на дървета | бр | 11 |  | 0 | Стойност по етапи Етап 1: 0; Стойност по етапи Етап 2: 0; Стойност по етапи Етап 3: 0
39 | Почисване на шахти | бр | 4 |  | 0 | Стойност по етапи Етап 1: 0; Стойност по етапи Етап 2: 0; Стойност по етапи Етап 3: 0
40 | Демонтаж на телена ограда | м | 16 |  | 0 | Стойност по етапи Етап 1: 0; Стойност по етапи Етап 2: 0; Стойност по етапи Етап 3: 0
41 | Демонтаж на външна метална конструкция за климатична машина | бр | 1 |  | 0 | Стойност по етапи Етап 1: 0; Стойност по етапи Етап 2: 0; Стойност по етапи Етап 3: 0
42 | Демонтаж на външно тяло на климатична машина | бр | 1 |  | 0 | Стойност по етапи Етап 1: 0; Стойност по етапи Етап 2: 0; Стойност по етапи Етап 3: 0
43 | Демонтаж на мълниезащитни шини | м | 42.4 |  | 0 | Стойност по етапи Етап 1: 0; Стойност по етапи Етап 2: 0; Стойност по етапи Етап 3: 0
44 | Демонтаж на обрушени стоманобетонни елементи | м3 | 1 |  | 0 | Стойност по етапи Етап 1: 0; Стойност по етапи Етап 2: 0; Стойност по етапи Етап 3: 0
45 | Премахване на зидария от газобетонни тухли под стълбище | м2 | 4.5 |  | 0 | Стойност по етапи Етап 1: 0; Стойност по етапи Етап 2: 0; Стойност по етапи Етап 3: 0
46 | Демонтаж на метална стойка за външно климатично тяло | бр | 1 |  | 0 | Стойност по етапи Етап 1: 0; Стойност по етапи Етап 2: 0; Стойност по етапи Етап 3: 0
47 | Демонтаж на външно климатично тяло | бр | 2 |  | 0 | Стойност по етапи Етап 1: 0; Стойност по етапи Етап 2: 0; Стойност по етапи Етап 3: 0
48 | Премахване на стълбищен парапет- външен | м | 7 |  | 0 | Стойност по етапи Етап 1: 0; Стойност по етапи Етап 2: 0; Стойност по етапи Етап 3: 0
49 | Премахване на инсталационни тръби от прозорци | бр | 1 |  | 0 | Стойност по етапи Етап 1: 0; Стойност по етапи Етап 2: 0; Стойност по етапи Етап 3: 0
50 | Премахване на зидария от керамични тухли при прозорец на WC | м2 | 8 |  | 0 | Стойност по етапи Етап 1: 0; Стойност по етапи Етап 2: 0; Стойност по етапи Етап 3: 0
51 | Демонтаж на метална конструкция за вътрешно тяло на климатична машина | м2 | 44.8 |  | 0 | Стойност по етапи Етап 1: 0; Стойност по етапи Етап 2: 0; Стойност по етапи Етап 3: 0
52 | Нарязване и извозаване на вътрешно тяло на климатична машина | бр | 1 |  | 0 | Стойност по етапи Етап 1: 0; Стойност по етапи Етап 2: 0; Стойност по етапи Етап 3: 0
53 | Демонтаж и извозване на асансьорна платформа | бр | 1 |  | 0 | Стойност по етапи Етап 1: 0; Стойност по етапи Етап 2: 0; Стойност по етапи Етап 3: 0
54 | Премахване на стоманобетонен машинен фундамент | бр | 1 |  | 0 | Стойност по етапи Етап 1: 0; Стойност по етапи Етап 2: 0; Стойност по етапи Етап 3: 0
55 | Премахване на метални стелажи - заварени | м2 | 117 |  | 0 | Стойност по етапи Етап 1: 0; Стойност по етапи Етап 2: 0; Стойност по етапи Етап 3: 0
56 | Премахване на метални преносими стелажи | м2 | 8 |  | 0 | Стойност по етапи Етап 1: 0; Стойност по етапи Етап 2: 0; Стойност по етапи Етап 3: 0
57 | Демонтаж на бойлер електрически - 80л | бр | 1 |  | 0 | Стойност по етапи Етап 1: 0; Стойност по етапи Етап 2: 0; Стойност по етапи Етап 3: 0
58 | Демонтаж на порцеланови мивки с батерии | бр | 10 |  | 0 | Стойност по етапи Етап 1: 0; Стойност по етапи Етап 2: 0; Стойност по етапи Етап 3: 0
59 | Демонтаж на моноблок | бр | 5 |  | 0 | Стойност по етапи Етап 1: 0; Стойност по етапи Етап 2: 0; Стойност по етапи Етап 3: 0
60 | Демонтаж на писоар | бр | 1 |  | 0 | Стойност по етапи Етап 1: 0; Стойност по етапи Етап 2: 0; Стойност по етапи Етап 3: 0
61 | Премахване и извозване на зид 14-15см | м2 | 1666 |  | 0 | Стойност по етапи Етап 1: 0; Стойност по етапи Етап 2: 0; Стойност по етапи Етап 3: 0
62 | Премахване и извозване на зид 25см | м2 | 133 |  | 0 | Стойност по етапи Етап 1: 0; Стойност по етапи Етап 2: 0; Стойност по етапи Етап 3: 0
63 | Премахване на щендерни стени с дебелина 15 см | м2 | 16 |  | 0 | Стойност по етапи Етап 1: 0; Стойност по етапи Етап 2: 0; Стойност по етапи Етап 3: 0
64 | Премахване на витрини | м | 11.4 |  | 0 | Стойност по етапи Етап 1: 0; Стойност по етапи Етап 2: 0; Стойност по етапи Етап 3: 0
65 | Премахване на врати- единична, вкл. каса | бр. | 38 |  | 0 | Стойност по етапи Етап 1: 0; Стойност по етапи Етап 2: 0; Стойност по етапи Етап 3: 0
66 | Премахване на врати- еднокрила дървена, вкл. каса | бр | 24 |  | 0 | Стойност по етапи Етап 1: 0; Стойност по етапи Етап 2: 0; Стойност по етапи Етап 3: 0
67 | Демонтаж на двукрили дървени врати, вкл. Каса | бр | 6 |  | 0 | Стойност по етапи Етап 1: 0; Стойност по етапи Етап 2: 0; Стойност по етапи Етап 3: 0
68 | Демонтаж на алуминиеви врати единични щок | бр | 9 |  | 0 | Стойност по етапи Етап 1: 0; Стойност по етапи Етап 2: 0; Стойност по етапи Етап 3: 0
69 | Демонтаж на метални врати двукрили с каси | бр | 2 |  | 0 | Стойност по етапи Етап 1: 0; Стойност по етапи Етап 2: 0; Стойност по етапи Етап 3: 0
70 | Демонтаж на метална врата единична с каса | бр | 4 |  | 0 | Стойност по етапи Етап 1: 0; Стойност по етапи Етап 2: 0; Стойност по етапи Етап 3: 0
71 | Демонтаж на полилей голям | бр | 1 |  | 0 | Стойност по етапи Етап 1: 0; Стойност по етапи Етап 2: 0; Стойност по етапи Етап 3: 0
72 | Демонтаж на метални витрини със стъкло | бр | 42.62 |  | 0 | Стойност по етапи Етап 1: 0; Стойност по етапи Етап 2: 0; Стойност по етапи Етап 3: 0
73 | Демонтаж на дървени подови первази | бр | 105 |  | 0 | Стойност по етапи Етап 1: 0; Стойност по етапи Етап 2: 0; Стойност по етапи Етап 3: 0
74 | Премахване на врати-двукрила, вкл каса | бр. | 7 |  | 0 | Стойност по етапи Етап 1: 0; Стойност по етапи Етап 2: 0; Стойност по етапи Етап 3: 0
75 | Демонтаж на метален шкаф за ел табло 200/200 | бр | 3 |  | 0 | Стойност по етапи Етап 1: 0; Стойност по етапи Етап 2: 0; Стойност по етапи Етап 3: 0
76 | Демонтаж на метален шкаф за ел табло - стандартен | бр | 14 |  | 0 | Стойност по етапи Етап 1: 0; Стойност по етапи Етап 2: 0; Стойност по етапи Етап 3: 0
77 | Демонтаж на метален шкаф за въглеродни бутилки | бр | 2 |  | 0 | Стойност по етапи Етап 1: 0; Стойност по етапи Етап 2: 0; Стойност по етапи Етап 3: 0
78 | Демонтаж на бутилки с CO2 | бр | 10 |  | 0 | Стойност по етапи Етап 1: 0; Стойност по етапи Етап 2: 0; Стойност по етапи Етап 3: 0
79 | Демонтаж на вентилационна инсталация с турбинен вентилатор | бр | 1 |  | 0 | Стойност по етапи Етап 1: 0; Стойност по етапи Етап 2: 0; Стойност по етапи Етап 3: 0
80 | Демонтаж на въздуховоди от поцинкована ламарина | м | 28 |  | 0 | Стойност по етапи Етап 1: 0; Стойност по етапи Етап 2: 0; Стойност по етапи Етап 3: 0
81 | Демонтаж на вързуховоди от поцинкована ламарина | м | 42 |  | 0 | Стойност по етапи Етап 1: 0; Стойност по етапи Етап 2: 0; Стойност по етапи Етап 3: 0
82 | Демонтаж на вентилационен бокс с 4бр. Двигатели | бр | 1 |  | 0 | Стойност по етапи Етап 1: 0; Стойност по етапи Етап 2: 0; Стойност по етапи Етап 3: 0
83 | Премахване на парапет (вътрешен) | м | 10.2 |  | 0 | Стойност по етапи Етап 1: 0; Стойност по етапи Етап 2: 0; Стойност по етапи Етап 3: 0
84 | Премахване на метална преградна к-ция под стълба | м2 | 10 |  | 0 | Стойност по етапи Етап 1: 0; Стойност по етапи Етап 2: 0; Стойност по етапи Етап 3: 0
85 | Премахване на пердета и корниз | м | 16 |  | 0 | Стойност по етапи Етап 1: 0; Стойност по етапи Етап 2: 0; Стойност по етапи Етап 3: 0
86 | Премахване на предпазни решетки при входна врата | м2 | 17.2 |  | 0 | Стойност по етапи Етап 1: 0; Стойност по етапи Етап 2: 0; Стойност по етапи Етап 3: 0
87 | Демонтаж на метални решетки пред входна врата | м2 | 18.08 |  | 0 | Стойност по етапи Етап 1: 0; Стойност по етапи Етап 2: 0; Стойност по етапи Етап 3: 0
88 | Премахване на отпадъци (техника и оборудване) | м3 | 7 |  | 0 | Стойност по етапи Етап 1: 0; Стойност по етапи Етап 2: 0; Стойност по етапи Етап 3: 0
89 | Премахване на метална стълба за ревизия на покрив | бр. | 1 |  | 0 | Стойност по етапи Етап 1: 0; Стойност по етапи Етап 2: 0; Стойност по етапи Етап 3: 0
90 | Изчукване на компроментиран мозаечен цокъл | м2 | 95.85 |  | 0 | Стойност по етапи Етап 1: 0; Стойност по етапи Етап 2: 0; Стойност по етапи Етап 3: 0
91 | Демонтаж на фасадни панели | бр. | 3 |  | 0 | Стойност по етапи Етап 1: 0; Стойност по етапи Етап 2: 0; Стойност по етапи Етап 3: 0
92 | Демонтаж /разкриване на зони около водосточни тръби | бр. | 3 |  | 0 | Стойност по етапи Етап 1: 0; Стойност по етапи Етап 2: 0; Стойност по етапи Етап 3: 0
93 | Демонтаж на вътрешни прозорци(дограма и единично съкло) | м2 | 20 |  | 0 | Стойност по етапи Етап 1: 0; Стойност по етапи Етап 2: 0; Стойност по етапи Етап 3: 0
94 | Демонтаж на стоманобетонен праг на врата | бр | 3 |  | 0 | Стойност по етапи Етап 1: 0; Стойност по етапи Етап 2: 0; Стойност по етапи Етап 3: 0
95 | Демонтаж на рампа | бр | 1 |  | 0 | Стойност по етапи Етап 1: 0; Стойност по етапи Етап 2: 0; Стойност по етапи Етап 3: 0
96 | Премахване на въздуховод в под на кота +4.40 | бр | 1 |  | 0 | Стойност по етапи Етап 1: 0; Стойност по етапи Етап 2: 0; Стойност по етапи Етап 3: 0
97 | Премахване на PVC облицовка по стени, вкл. Конструкция | м2 | 5.2 |  | 0 | Стойност по етапи Етап 1: 0; Стойност по етапи Етап 2: 0; Стойност по етапи Етап 3: 0
98 | Премахване на шубер | бр | 1 |  | 0 | Стойност по етапи Етап 1: 0; Стойност по етапи Етап 2: 0; Стойност по етапи Етап 3: 0
99 | Демонтаж на учебна черна дъска | бр | 2 |  | 0 | Стойност по етапи Етап 1: 0; Стойност по етапи Етап 2: 0; Стойност по етапи Етап 3: 0
100 | Демонтаж на растерен окачен таван | м2 | 887.1 |  | 0 | Стойност по етапи Етап 1: 0; Стойност по етапи Етап 2: 0; Стойност по етапи Етап 3: 0
101 | Цялостно изчукване и почистване до здрава основа на фаянс | м2 | 239.3 |  | 0 | Стойност по етапи Етап 1: 0; Стойност по етапи Етап 2: 0; Стойност по етапи Етап 3: 0
102 | Цялостно изчукване и почистване до здрава основа на теракота | м2 | 65.11 |  | 0 | Стойност по етапи Етап 1: 0; Стойност по етапи Етап 2: 0; Стойност по етапи Етап 3: 0
103 | Демонтаж на цокъл от теракот | м' | 33 |  | 0 | Стойност по етапи Етап 1: 0; Стойност по етапи Етап 2: 0; Стойност по етапи Етап 3: 0
104 | Демонтаж на ламинат вкл. подложка | м2 | 12.7 |  | 0 | Стойност по етапи Етап 1: 0; Стойност по етапи Етап 2: 0; Стойност по етапи Етап 3: 0
105 | Демонтаж на мокет, вкл. премахване на лепило | м2 | 104.5 |  | 0 | Стойност по етапи Етап 1: 0; Стойност по етапи Етап 2: 0; Стойност по етапи Етап 3: 0
106 | Демонтаж на балатум, вкл. премахване на лепило | м2 | 436.39 |  | 0 | Стойност по етапи Етап 1: 0; Стойност по етапи Етап 2: 0; Стойност по етапи Етап 3: 0
107 | Замонолитване на канал | м2 | 4.85 |  | 0 | Стойност по етапи Етап 1: 0; Стойност по етапи Етап 2: 0; Стойност по етапи Етап 3: 0
108 | Премахване на щори | м | 8.4 |  | 0 | Стойност по етапи Етап 1: 0; Стойност по етапи Етап 2: 0; Стойност по етапи Етап 3: 0
109 | Демонтаж на канализационна тръба Ф50 | м | 9 |  | 0 | Стойност по етапи Етап 1: 0; Стойност по етапи Етап 2: 0; Стойност по етапи Етап 3: 0
110 | Демонтаж на канализационна тръба Ф110 | м | 18 |  | 0 | Стойност по етапи Етап 1: 0; Стойност по етапи Етап 2: 0; Стойност по етапи Етап 3: 0
111 | Премахване на климатична машина | бр. | 1 |  | 0 | Стойност по етапи Етап 1: 0; Стойност по етапи Етап 2: 0; Стойност по етапи Етап 3: 0
112 | Прамахване на основи за климатична машина | бр. | 4 |  | 0 | Стойност по етапи Етап 1: 0; Стойност по етапи Етап 2: 0; Стойност по етапи Етап 3: 0
113 | Демонтаж на фасадни панели | бр. | 3 |  | 0 | Стойност по етапи Етап 1: 0; Стойност по етапи Етап 2: 0; Стойност по етапи Етап 3: 0
114 | Демонтаж на чугунени радиатори L=1m | бр | 4 |  | 0 | Стойност по етапи Етап 1: 0; Стойност по етапи Етап 2: 0; Стойност по етапи Етап 3: 0
115 | Демонтаж на чугунени радиатори L=1,20m | бр | 9 |  | 0 | Стойност по етапи Етап 1: 0; Стойност по етапи Етап 2: 0; Стойност по етапи Етап 3: 0
116 | Демонтаж на чугунени радиатори L=1,60m | бр | 2 |  | 0 | Стойност по етапи Етап 1: 0; Стойност по етапи Етап 2: 0; Стойност по етапи Етап 3: 0
117 | Демонтаж на чугунени радиатори L=2m | бр | 1 |  | 0 | Стойност по етапи Етап 1: 0; Стойност по етапи Етап 2: 0; Стойност по етапи Етап 3: 0
118 | Демонтаж на метални радиатори L=1,00m | бр | 2 |  | 0 | Стойност по етапи Етап 1: 0; Стойност по етапи Етап 2: 0; Стойност по етапи Етап 3: 0
119 | Демонтаж на метални радиатори L=2m | бр | 20 |  | 0 | Стойност по етапи Етап 1: 0; Стойност по етапи Етап 2: 0; Стойност по етапи Етап 3: 0
120 | Демонтаж на стойки за радиатори | бр | 80 |  | 0 | Стойност по етапи Етап 1: 0; Стойност по етапи Етап 2: 0; Стойност по етапи Етап 3: 0
121 | Демонтаж на метална инсталация за парно | м' | 174 |  | 0 | Стойност по етапи Етап 1: 0; Стойност по етапи Етап 2: 0; Стойност по етапи Етап 3: 0
122 | Демонтаж на тръби за парно в кожух | м' | 8 |  | 0 | Стойност по етапи Етап 1: 0; Стойност по етапи Етап 2: 0; Стойност по етапи Етап 3: 0
123 | Демонтаж на осветителни тела 60х120 | бр | 124 |  | 0 | Стойност по етапи Етап 1: 0; Стойност по етапи Етап 2: 0; Стойност по етапи Етап 3: 0
124 | Демонтаж на осветителни тела плафониера | бр | 17 |  | 0 | Стойност по етапи Етап 1: 0; Стойност по етапи Етап 2: 0; Стойност по етапи Етап 3: 0
125 | Демонтаж на еталбонд по стени | м2 | 30 |  | 0 | Стойност по етапи Етап 1: 0; Стойност по етапи Етап 2: 0; Стойност по етапи Етап 3: 0
126 | Демонтаж на водопроводна инсталация от поцинковани тръби | м | 30 |  | 0 | Стойност по етапи Етап 1: 0; Стойност по етапи Етап 2: 0; Стойност по етапи Етап 3: 0
127 | Хоризонтален пренос строителни отпадъци на 100м | м3 | 350 |  | 0 | Стойност по етапи Етап 1: 0; Стойност по етапи Етап 2: 0; Стойност по етапи Етап 3: 0
128 | Натоварване строителни отпадъци на транспорт | м3 | 350 |  | 0 | Стойност по етапи Етап 1: 0; Стойност по етапи Етап 2: 0; Стойност по етапи Етап 3: 0
129 | Превоз строителни отпадъци на депо | м3 | 350 |  | 0 | Стойност по етапи Етап 1: 0; Стойност по етапи Етап 2: 0; Стойност по етапи Етап 3: 0
130 | Такса депониране строителни отпадъци | м3 | 350 |  | 0 | Стойност по етапи Етап 1: 0; Стойност по етапи Етап 2: 0; Стойност по етапи Етап 3: 0
131 | Хоризонтален пренос опасни строителни отпадъци на 100м | м3 | 120 |  | 0 | Стойност по етапи Етап 1: 0; Стойност по етапи Етап 2: 0; Стойност по етапи Етап 3: 0
132 | Натоварване опасни строителни отпадъци на транспорт | м3 | 120 |  | 0 | Стойност по етапи Етап 1: 0; Стойност по етапи Етап 2: 0; Стойност по етапи Етап 3: 0
133 | Превоз опасни строителни отпадъци на депо | м3 | 120 |  | 0 | Стойност по етапи Етап 1: 0; Стойност по етапи Етап 2: 0; Стойност по етапи Етап 3: 0
134 | Такса обезвреждане на опасни строителни отпадъци | м3 | 120 |  | 0 | Стойност по етапи Етап 1: 0; Стойност по етапи Етап 2: 0; Стойност по етапи Етап 3: 0
II | Покрив
135 | Доставка и полагане на парозащита с битумна мембрана, върху покривна плоча | м2 | 654 |  | 0 | Стойност по етапи Етап 1: 0; Стойност по етапи Етап 2: 0; Стойност по етапи Етап 3: 0
136 | Доставка и полагане на топлоизолация от минерална вата 10см, върху покривна плоча | м2 | 654 |  | 0 | Стойност по етапи Етап 1: 0; Стойност по етапи Етап 2: 0; Стойност по етапи Етап 3: 0
137 | Доставка и полагане на рулонна PVC мембрана | м2 | 675.8 |  | 0 | Стойност по етапи Етап 1: 0; Стойност по етапи Етап 2: 0; Стойност по етапи Етап 3: 0
138 | Доставка и монтаж на вентилационни канализационни клапи | бр | 2 |  | 0 | Стойност по етапи Етап 1: 0; Стойност по етапи Етап 2: 0; Стойност по етапи Етап 3: 0
139 | Доставка и монтаж на воронки | бр | 3 |  | 0 | Стойност по етапи Етап 1: 0; Стойност по етапи Етап 2: 0; Стойност по етапи Етап 3: 0
140 | Доставка и монтаж на фланец за хидроизолацията | бр | 3 |  | 0 | Стойност по етапи Етап 1: 0; Стойност по етапи Етап 2: 0; Стойност по етапи Етап 3: 0
141 | Доставка и монтаж на покривна капандура | бр | 1 |  | 0 | Стойност по етапи Етап 1: 0; Стойност по етапи Етап 2: 0; Стойност по етапи Етап 3: 0
142 | Доставка и монтаж обшивки по борд от поцинкована ламарина с полиестерно покритие, дебелина >0.5мм | м2 | 90 |  | 0 | Стойност по етапи Етап 1: 0; Стойност по етапи Етап 2: 0; Стойност по етапи Етап 3: 0
III | Дограма
143 | Доставка и монтаж фасадни прозорци, алуминиев термо профил, 50% двуплоскосно отваряне, еднокамерен стъклопакет с ниско емисионно стъкло, общ коеф. на топлопреминаване <2.0W/м2C, цвят по RAL | м2 | 200.7 |  | 0 | Стойност по етапи Етап 1: 0; Стойност по етапи Етап 2: 0; Стойност по етапи Етап 3: 0
144 | Доставка и монтаж външни алуминиеви подпрозоречни поли на ширина 30см, цвят по RAL, вкл. капачки | м | 102.95 |  | 0 | Стойност по етапи Етап 1: 0; Стойност по етапи Етап 2: 0; Стойност по етапи Етап 3: 0
145 | Доставка и монтаж вътрешни PVC подпрозоречни поли на ширина 30см, цвят по RAL, вкл. Капачки | м | 102.95 |  | 0 | Стойност по етапи Етап 1: 0; Стойност по етапи Етап 2: 0; Стойност по етапи Етап 3: 0
146 | Доставка и монтаж на алуминиеви жалузи 50м | бр. | 9 |  | 0 | Стойност по етапи Етап 1: 0; Стойност по етапи Етап 2: 0; Стойност по етапи Етап 3: 0
IV | Фасадна топлоизолция
147 | Доставка, монтаж и демонтаж на фасадно рамково скеле | м2 | 1580 |  | 0 | Стойност по етапи Етап 1: 0; Стойност по етапи Етап 2: 0; Стойност по етапи Етап 3: 0
148 | Доставка и полагане на стартиращ алуминиев цокълен профил с водооткап, за ширина на топлоизолация 8см | м | 113 |  | 0 | Стойност по етапи Етап 1: 0; Стойност по етапи Етап 2: 0; Стойност по етапи Етап 3: 0
149 | Доставка и полагане топлоизолация, от EPS 10см 18-24кг/м3, вкл. лепене и дюбелиране | м2 | 660 |  | 0 | Стойност по етапи Етап 1: 0; Стойност по етапи Етап 2: 0; Стойност по етапи Етап 3: 0
150 | Доставка и полагане топлоизолация, от минерална вата 10см | м2 | 582 |  | 0 | Стойност по етапи Етап 1: 0; Стойност по етапи Етап 2: 0; Стойност по етапи Етап 3: 0
151 | Доставка и полагане топлоизолация, за обръщане около врати и прозорци с ширина до 30см, от XPS 5см, вкл. лепене и дюбелиране | м | 280 |  | 0 | Стойност по етапи Етап 1: 0; Стойност по етапи Етап 2: 0; Стойност по етапи Етап 3: 0
152 | Доставка и полагане топлоизолация по чела стеха, с ширина до 30см, от XPS 2см, вкл. лепене и дюбелиране | м | 352 |  | 0 | Стойност по етапи Етап 1: 0; Стойност по етапи Етап 2: 0; Стойност по етапи Етап 3: 0
153 | Доставка и полагане декоративен фасаден елемент от поцинкована мрежа | м2 | 320 |  | 0 | Стойност по етапи Етап 1: 0; Стойност по етапи Етап 2: 0; Стойност по етапи Етап 3: 0
154 | Доставка и полагане на алуминиев ръбохранител с мрежичка за външни ъгли | м | 383 |  | 0 | Стойност по етапи Етап 1: 0; Стойност по етапи Етап 2: 0; Стойност по етапи Етап 3: 0
155 | Доставка и полагане на фина шпакловка, на циментова основа, на 2 ръце, върху стъклофибърна мрежа 140гр/м2 алкало и UV устойчива, вкл. грундиране на основата | м2 | 660 |  | 0 | Стойност по етапи Етап 1: 0; Стойност по етапи Етап 2: 0; Стойност по етапи Етап 3: 0
156 | Доставка и полагане на фина шпакловка, за обръщане около врати и прозорци, на циментова основа, на 2 ръце, върху стъклофибърна мрежа с външен ъгъл, вкл. грундиране на основата | м | 280 |  | 0 | Стойност по етапи Етап 1: 0; Стойност по етапи Етап 2: 0; Стойност по етапи Етап 3: 0
157 | Доставка и полагане фасадна силикатна мазилка, драскана структура, с дебелина 2мм, цвят "Графит", вкл. грундиране на основата | м2 | 660 |  | 0 | Стойност по етапи Етап 1: 0; Стойност по етапи Етап 2: 0; Стойност по етапи Етап 3: 0
158 | Доставка и монтаж на фиброциментови плоскости, с дебелина 10мм, монтаж на метална скара | м2 | 585 |  | 0 | Стойност по етапи Етап 1: 0; Стойност по етапи Етап 2: 0; Стойност по етапи Етап 3: 0
159 | Метална скара за монтаж на фиброциментови плоскости | м2 | 585 |  | 0 | Стойност по етапи Етап 1: 0; Стойност по етапи Етап 2: 0; Стойност по етапи Етап 3: 0
V | Зидарии
160 | Направа зидария от керамични тухли, ширина 25см на вароциментов разтвор, за запълване на отвори, вкл. запенване и укрепване към съществуващи зидове | м3 | 15 |  | 0 | Стойност по етапи Етап 1: 0; Стойност по етапи Етап 2: 0; Стойност по етапи Етап 3: 0
161 | Направа щурцове над отвори | м | 38 |  | 0 | Стойност по етапи Етап 1: 0; Стойност по етапи Етап 2: 0; Стойност по етапи Етап 3: 0
VI | Мазилки и замазки
162 | Доставка и полагане на вароциментова мазилка по стени и тавани, дебелина до 10мм, вкл. грундиране на основата | м2 | 237.38 |  | 0 | Стойност по етапи Етап 1: 0; Стойност по етапи Етап 2: 0; Стойност по етапи Етап 3: 0
163 | Доставка и полагане на фина циментова шпакловка, на циментова основа, на 2 ръце, вкл. грундиране на основата | м2 | 237.38 |  | 0 | Стойност по етапи Етап 1: 0; Стойност по етапи Етап 2: 0; Стойност по етапи Етап 3: 0
164 | Доставка и полагане на фина гипсова шпакловка върху гипсокартон с мрежа | м2 | 1806.6 |  | 0 | Стойност по етапи Етап 1: 0; Стойност по етапи Етап 2: 0; Стойност по етапи Етап 3: 0
165 | Направа на обръщане около прозорци и врати с гипсова мазилка, дебелина до 10мм, вкл. грундиране на основата | м | 200.8 |  | 0 | Стойност по етапи Етап 1: 0; Стойност по етапи Етап 2: 0; Стойност по етапи Етап 3: 0
166 | Направа на изравнителна армирана цименто пясъчна замазка, дебелина 4-6см, вкл. грундиране на основата | м2 | 1317.2 |  | 0 | Стойност по етапи Етап 1: 0; Стойност по етапи Етап 2: 0; Стойност по етапи Етап 3: 0
167 | Замонолитване на отвор в плочата с размери 220х50 | бр. | 2 |  | 0 | Стойност по етапи Етап 1: 0; Стойност по етапи Етап 2: 0; Стойност по етапи Етап 3: 0
168 | Замонолитване на отвор в плочата с размери 170х50 | бр. | 2 |  | 0 | Стойност по етапи Етап 1: 0; Стойност по етапи Етап 2: 0; Стойност по етапи Етап 3: 0
169 | Замонолитване на отвор в плочата с размери 130х110 при подемна платформа | бр. | 2 |  | 0 | Стойност по етапи Етап 1: 0; Стойност по етапи Етап 2: 0; Стойност по етапи Етап 3: 0
VII | Сухо строителство
170 | Доставка и монтаж куфари (W623 или аналогична), разгъвка до 500мм, 2 пластa гипсокартон GKB 2х12.5мм, на конструкция CD/UD, дебелина 50мм, вкл. гумени изолационни ленти шпакловане и шлайфане на фуги | м | 23 |  | 0 | Стойност по етапи Етап 1: 0; Стойност по етапи Етап 2: 0; Стойност по етапи Етап 3: 0
171 | Доставка и монтаж растерен окачен таван, видима носеща конструкция, растер 60/60см или 120/60см, дълбочина до плочата ~140см, минералфазерни пана с прав борд и дебелина 15мм, цвят бял подобен на RAL 9010 | м2 | 1065.73 |  | 0 | Стойност по етапи Етап 1: 0; Стойност по етапи Етап 2: 0; Стойност по етапи Етап 3: 0
172 | Доставка и монтаж растерен окачен таван, видима носеща конструкция, растер 60/60см или 120/60см, дълбочина до плочата ~140см, минералфазерни пана с прав борд и дебелина 15мм, влагоустойчивост >90% цвят бял подобен на RAL 9010 | м2 | 109.4 |  | 0 | Стойност по етапи Етап 1: 0; Стойност по етапи Етап 2: 0; Стойност по етапи Етап 3: 0
173 | Доставка и монтаж на преградни стени от гипсокартон. W112 или аналогична Обшивка: 2 пласта GKB 1,25mm и профили: CW/UA 50 с пълнеж от мин. Вата с височина до 4м. | м2 | 159.65 |  | 0 | Стойност по етапи Етап 1: 0; Стойност по етапи Етап 2: 0; Стойност по етапи Етап 3: 0
174 | Доставка и монтаж на преградни стени от гипсокартон. W112 или аналогична Обшивка: 1 пласт GKB 1,25mm и 1 пласт GKBI (влагоустойчив) и профили: CW/UA 50 с пълнеж от мин. Вата с височина до 4м. | м2 | 154.4 |  | 0 | Стойност по етапи Етап 1: 0; Стойност по етапи Етап 2: 0; Стойност по етапи Етап 3: 0
175 | Доставка и монтаж на преградни стени от гипсокартон с КРО EI120. W112 или аналогична Обшивка: 2 пласта гипсокартон пожароустойчив DF и профили: CW/UA 50 с пълнеж от мин. Вата с височина до 4м. | м2 | 57.7 |  | 0 | Стойност по етапи Етап 1: 0; Стойност по етапи Етап 2: 0; Стойност по етапи Етап 3: 0
176 | Доставка и монтаж на предстенна обшивка с гипсокартон (W626 или аналогична) с CW50 профили и 2 пласта GKB 1.25мм гипсокартон. | м2 | 1355 |  | 0 | Стойност по етапи Етап 1: 0; Стойност по етапи Етап 2: 0; Стойност по етапи Етап 3: 0
177 | Доставка и монтаж на предстенна обшивка с гипсокартон (W626 или аналогична) Обшивка: 1 пласт GKB 1,25mm и 1 пласт GKBI (влагоустойчив) и профили: CW/UA 50 с пълнеж от мин. Вата с височина до 4м. | м2 | 333.92 |  | 0 | Стойност по етапи Етап 1: 0; Стойност по етапи Етап 2: 0; Стойност по етапи Етап 3: 0
178 | Направа на обръщане около прозорци и врати с гипсокартон , дебелина до 10мм, вкл. грундиране на основата | м | 200.8 |  | 0 | Стойност по етапи Етап 1: 0; Стойност по етапи Етап 2: 0; Стойност по етапи Етап 3: 0
179 | Доставка и монтаж на двоен под | м2 | 580 |  | 0 | Стойност по етапи Етап 1: 0; Стойност по етапи Етап 2: 0; Стойност по етапи Етап 3: 0
180 | Доставка и полагане на фибран за изравняване на нивата | м2 | 47.6 |  | 0 | Стойност по етапи Етап 1: 0; Стойност по етапи Етап 2: 0; Стойност по етапи Етап 3: 0
VIII | Врати и витрини
181 | Доставка монтаж алуминиеви евакуационна,пожароустойчива врата EI60 от студен профил, (системно решение), единично ламинирано стъкло 3.3.1, затваряне на каса и крило в една равнина,усилени панти и окомплектовки съгласно системно решение, цвят по RAL, вкл. всички необходими суб конструкции (поцинковани) и завършавания. | м2 | 3.36 |  | 0 | Стойност по етапи Етап 1: 0; Стойност по етапи Етап 2: 0; Стойност по етапи Етап 3: 0
182 | Доставка монтаж алуминиеви евакуационна димоупътнена врата от студен профил, (системно решение), единично ламинирано стъкло 3.3.1, затваряне на каса и крило в една равнина, усилени панти и окомплектовки съгласно системно решение, цвят по RAL, вкл. всички необходими суб конструкции (поцинковани) и завършавания. | м2 | 3.36 |  | 0 | Стойност по етапи Етап 1: 0; Стойност по етапи Етап 2: 0; Стойност по етапи Етап 3: 0
183 | Доставка и монтаж на витрина, алумиениев студен профил, единично ламинирано стъкло 3.3.1, цвят по RAL | м2 | 65.1 |  | 0 | Стойност по етапи Етап 1: 0; Стойност по етапи Етап 2: 0; Стойност по етапи Етап 3: 0
184 | Доставка и монтаж метална, пожароустойчива врата EI90, ъглова каса, за зидарски отвор 100/210см, крило 40мм, поцинкована ламарина, прахово полиестерно боядисана в цвят по RAL, вкл. секретна брава с европатрон и алуминиеви дръжки | бр | 1 |  | 0 | Стойност по етапи Етап 1: 0; Стойност по етапи Етап 2: 0; Стойност по етапи Етап 3: 0
185 | Доставка и монтаж метална врата пожароустойчива врата EI90, ъглова каса, за зидарски отвор 80/210см, крило 40мм, поцинкована ламарина, прахово полиестерно боядисана в цвят по RAL, вкл. секретна брава с европатрон и алуминиеви дръжки | бр | 1 |  | 0 | Стойност по етапи Етап 1: 0; Стойност по етапи Етап 2: 0; Стойност по етапи Етап 3: 0
186 | Доставка и монтаж вътрешна алуминиева врата, плътна ламинирана, обхватна каса с первази за щендерна стена 10см, за зидарски отвор 80/210см, цвят по RAL, вкл. секретна брава с европатрон и алуминиеви дръжки | бр | 4 |  | 0 | Стойност по етапи Етап 1: 0; Стойност по етапи Етап 2: 0; Стойност по етапи Етап 3: 0
187 | Доставка и монтаж вътрешна алуминиева врата, плътна ламинирана, обхватна каса с первази за щендерна стена 39см, за зидарски отвор 70/210см, цвят по RAL, вкл. секретна брава с европатрон и алуминиеви дръжки | бр | 2 |  | 0 | Стойност по етапи Етап 1: 0; Стойност по етапи Етап 2: 0; Стойност по етапи Етап 3: 0
188 | Доставка и монтаж вътрешна алуминиева врата, плътна ламинирана, обхватна каса с первази за щендерна стена 10см, за зидарски отвор 70/210см, цвят по RAL, вкл. секретна брава с европатрон и алуминиеви дръжки | бр | 2 |  | 0 | Стойност по етапи Етап 1: 0; Стойност по етапи Етап 2: 0; Стойност по етапи Етап 3: 0
189 | Доставка и монтаж вътрешна алуминиева врата, плътна ламинирана, обхватна каса с первази за щендерна стена 39см, за зидарски отвор 80/210см, цвят по RAL, вкл. секретна брава с европатрон и алуминиеви дръжки | бр | 4 |  | 0 | Стойност по етапи Етап 1: 0; Стойност по етапи Етап 2: 0; Стойност по етапи Етап 3: 0
190 | Доставка и монтаж метална врата пожароустойчива врата EI30, ъглова каса, за зидарски отвор 70/210см, крило 40мм, поцинкована ламарина, прахово полиестерно боядисана в цвят по RAL, вкл. секретна брава с европатрон и алуминиеви дръжки | бр | 1 |  | 0 | Стойност по етапи Етап 1: 0; Стойност по етапи Етап 2: 0; Стойност по етапи Етап 3: 0
191 | Доставка и монтаж метална врата , ъглова каса, за зидарски отвор 180/210см, крило 40мм, поцинкована ламарина, прахово полиестерно боядисана в цвят по RAL, вкл. секретна брава с европатрон и алуминиеви дръжки | бр | 2 |  | 0 | Стойност по етапи Етап 1: 0; Стойност по етапи Етап 2: 0; Стойност по етапи Етап 3: 0
192 | Доставка и монтаж метална врата, ъглова каса, за зидарски отвор 100/210см, крило 40мм, поцинкована ламарина, прахово полиестерно боядисана в цвят по RAL, вкл. секретна брава с европатрон и алуминиеви дръжки | бр | 2 |  | 0 | Стойност по етапи Етап 1: 0; Стойност по етапи Етап 2: 0; Стойност по етапи Етап 3: 0
193 | Доставка и монтаж вътрешна интериорна пожароустойчива врата EI30, плътна ламинирана, обхватна каса с первази за зид 40см, за зидарски отвор 160/200см, цвят по RAL, вкл. секретна брава с европатрон и алуминиеви дръжки | бр | 1 |  | 0 | Стойност по етапи Етап 1: 0; Стойност по етапи Етап 2: 0; Стойност по етапи Етап 3: 0
194 | Доставка и монтаж вътрешна интериорна MDF врата, плътна ламинирана, обхватна каса с первази за зид 40см, за зидарски отвор 160/210см, цвят по RAL, вкл. секретна брава с европатрон и алуминиеви дръжки | бр | 2 |  | 0 | Стойност по етапи Етап 1: 0; Стойност по етапи Етап 2: 0; Стойност по етапи Етап 3: 0
195 | Доставка и монтаж вътрешна интериорна MDF врата, плътна ламинирана, обхватна каса с первази защендерна стена 10см, за зидарски отвор 160/210см, цвят по RAL, вкл. секретна брава с европатрон и алуминиеви дръжки | бр | 1 |  | 0 | Стойност по етапи Етап 1: 0; Стойност по етапи Етап 2: 0; Стойност по етапи Етап 3: 0
196 | Доставка и монтаж вътрешна интериорна MDF врата, плътна ламинирана, обхватна каса с первази за зид 30см, за зидарски отвор 90/210см, цвят по RAL, вкл. секретна брава с европатрон и алуминиеви дръжки | бр | 4 |  | 0 | Стойност по етапи Етап 1: 0; Стойност по етапи Етап 2: 0; Стойност по етапи Етап 3: 0
IX | Настилки и облицовки
197 | Доставка и полагане мазана хидроизолация на циментова основа по под, вкл. грундиране на основата и армираща лента | м2 | 73.88 |  | 0 | Стойност по етапи Етап 1: 0; Стойност по етапи Етап 2: 0; Стойност по етапи Етап 3: 0
198 | Доставка и полагане мазана хидроизолация на циментова основа по стени, вкл. грундиране на основата | м2 | 321.5 |  | 0 | Стойност по етапи Етап 1: 0; Стойност по етапи Етап 2: 0; Стойност по етапи Етап 3: 0
199 | Доставка и монтаж гранитогрес тъмно сив, модел, 300х300мм, дебелина >8мм, I-во качество, фуга 2мм, вкл. лепило и фугираща смес | м2 | 69.4 |  | 0 | Стойност по етапи Етап 1: 0; Стойност по етапи Етап 2: 0; Стойност по етапи Етап 3: 0
200 | Доставка и монтаж гранитогрес тъмно сив, модел, 600х600мм, дебелина >8мм, I-во качество, фуга 2мм, вкл. лепило и фугираща смес | м2 | 187.8 |  | 0 | Стойност по етапи Етап 1: 0; Стойност по етапи Етап 2: 0; Стойност по етапи Етап 3: 0
201 | Доставка и монтаж PVC перваз, вкл. Дюбелиране | м | 114.75 |  | 0 | Стойност по етапи Етап 1: 0; Стойност по етапи Етап 2: 0; Стойност по етапи Етап 3: 0
202 | Доставка и монтаж цокъл от гранитогрес 600х600мм, височина 10см, вкл. лепило и фугираща смес | м | 194.98 |  | 0 | Стойност по етапи Етап 1: 0; Стойност по етапи Етап 2: 0; Стойност по етапи Етап 3: 0
203 | Доставка и монтаж фаянс по стени, минимална фуга, вкл. лепило и фугираща смес | м2 | 408.96 |  | 0 | Стойност по етапи Етап 1: 0; Стойност по етапи Етап 2: 0; Стойност по етапи Етап 3: 0
204 | Доставка и монтаж на PVC лайсна за външни ъгли | м | 20.4 |  | 0 | Стойност по етапи Етап 1: 0; Стойност по етапи Етап 2: 0; Стойност по етапи Етап 3: 0
205 | Доставка и монтаж гранитогрес по стъпала (плочка за стъпало + чело), 300/300мм, дебелина >8мм, I-во качество, фуга 2мм, вкл. лепило и фугираща смес | м2 | 8.6 |  | 0 | Стойност по етапи Етап 1: 0; Стойност по етапи Етап 2: 0; Стойност по етапи Етап 3: 0
206 | Направа саморазливна замазка на гипсова основа, дебелина 5-8мм, вкл. обработка на основата с контактен грунд | м2 | 69.3 |  | 0 | Стойност по етапи Етап 1: 0; Стойност по етапи Етап 2: 0; Стойност по етапи Етап 3: 0
207 | Доставка и монтаж на настилка от мокет, състав 100%РА или 100%PP, тегло на косъма >550гр/м2, височина на косъма 3,00мм, трудно горимост Bfl-s1, клас на износоустойчивост 33, антистатина обработка, вкл. Лепило | м2 | 69.3 |  | 0 | Стойност по етапи Етап 1: 0; Стойност по етапи Етап 2: 0; Стойност по етапи Етап 3: 0
208 | Доставка и монтаж на мокет за перваз, височина 5см | м | 50.4 |  | 0 | Стойност по етапи Етап 1: 0; Стойност по етапи Етап 2: 0; Стойност по етапи Етап 3: 0
209 | Направа саморазливна замазка на циментова основа, пригодна за полагане на винилови настилки, дебелина до 5мм, вкл. обработка на основата с контактен грунд | м2 | 808.75 |  | 0 | Стойност по етапи Етап 1: 0; Стойност по етапи Етап 2: 0; Стойност по етапи Етап 3: 0
210 | Доставка и полагане на лепена хетерогенна винилова настилка за под, обща дебелина ≥ 2.00мм, дебелина на износващия слой ≥ 0,70мм, коефицент на противоподхлъзване R10, с полиуретаново покритие, антистатична, трудногорима Cfl – s1 или Bfl – s1, клас на износоустойчивост 34 - 43 | м2 | 808.75 |  | 0 | Стойност по етапи Етап 1: 0; Стойност по етапи Етап 2: 0; Стойност по етапи Етап 3: 0
211 | Доставка и лепене на полутвърд PVC цокълен перваз, височина 60мм | м | 259.3 |  | 0 | Стойност по етапи Етап 1: 0; Стойност по етапи Етап 2: 0; Стойност по етапи Етап 3: 0
212 | Доставка и монтаж на предпазни PVC самозалепващи бандове в местата на контакт на мебелите са в със стените, дебелина 2мм, широчина 200мм, антибактериални | м | 72.4 |  | 0 | Стойност по етапи Етап 1: 0; Стойност по етапи Етап 2: 0; Стойност по етапи Етап 3: 0
213 | Доставка и монтаж на алуминиева преходна лайсна, ширина 30мм | м | 22.35 |  | 0 | Стойност по етапи Етап 1: 0; Стойност по етапи Етап 2: 0; Стойност по етапи Етап 3: 0
214 | Доставка и полагане топлоизолация, под армирана циментова замазка, от XPS 10см с 300кPa, вкл. лепене и дюбелиране | м2 | 610 |  | 0 | Стойност по етапи Етап 1: 0; Стойност по етапи Етап 2: 0; Стойност по етапи Етап 3: 0
215 | Доставка и полагане на PVC фолио | м2 | 610 |  | 0 | Стойност по етапи Етап 1: 0; Стойност по етапи Етап 2: 0; Стойност по етапи Етап 3: 0
216 | Доставка и полагане на грунд по бетонова плоча | м2 | 580 |  | 0 | Стойност по етапи Етап 1: 0; Стойност по етапи Етап 2: 0; Стойност по етапи Етап 3: 0
X | Шпакловки и боядисване
217 | Доставка и полагане на алуминиев ръбохранител за външни ъгли | м | 241.5 |  | 0 | Стойност по етапи Етап 1: 0; Стойност по етапи Етап 2: 0; Стойност по етапи Етап 3: 0
218 | Доставка и полагане на латекс по стени и тавани бял, вкл. грундиране на основата | м2 | 1891.75 |  | 0 | Стойност по етапи Етап 1: 0; Стойност по етапи Етап 2: 0; Стойност по етапи Етап 3: 0
219 | Добавка за оцветяване латекс | м2 | 1891.75 |  | 0 | Стойност по етапи Етап 1: 0; Стойност по етапи Етап 2: 0; Стойност по етапи Етап 3: 0
XI | Метални изделия
220 | Доставка и монтаж на стъклена козирка над вход, метална носеща конструкция от профили Inox закалено стъкло с дебелина 10мм за покривно покритие | м2 | 11.4 |  | 0 | Стойност по етапи Етап 1: 0; Стойност по етапи Етап 2: 0; Стойност по етапи Етап 3: 0
221 | Доставка и монтаж на метална козирка над вход на трафопост, метална носеща конструкция | м2 | 17 |  | 0 | Стойност по етапи Етап 1: 0; Стойност по етапи Етап 2: 0; Стойност по етапи Етап 3: 0
222 | Доставка и монтаж на парапет от черен метал, височина 95 см, стойки от профил 40х40мм, ръкохватка от профил 50х50мм, пълнежни хоризонтални пръти 6 броя от профил 20х40мм, покритие горещо поцинковане и боя по RAL, вкл. анкериране към основата | м | 15.6 |  | 0 | Стойност по етапи Етап 1: 0; Стойност по етапи Етап 2: 0; Стойност по етапи Етап 3: 0
223 | Доставка и монтаж на парапет от алуминий, височина 95см, стойки от профил ф40мм, ръкохватка от профил ф50мм, пълнеж от ламинирано стъкло, вкл. анкериране към основата | м | 8 |  | 0 | Стойност по етапи Етап 1: 0; Стойност по етапи Етап 2: 0; Стойност по етапи Етап 3: 0
224 | Доставка и монтаж на метална моряшка стълба, сгъваема | м' | 4 |  | 0 | Стойност по етапи Етап 1: 0; Стойност по етапи Етап 2: 0; Стойност по етапи Етап 3: 0
225 | Почистване с телена четка на метална конструкция по фасадни панели | бр | 14 |  | 0 | Стойност по етапи Етап 1: 0; Стойност по етапи Етап 2: 0; Стойност по етапи Етап 3: 0
226 | Обработка на метална конструкция по фасадни панели против корозия | бр | 14 |  | 0 | Стойност по етапи Етап 1: 0; Стойност по етапи Етап 2: 0; Стойност по етапи Етап 3: 0
227 | Доставка и монтаж на моряшка стълба за достъп до покрива (сгъваема) | м | 4 |  | 0 | Стойност по етапи Етап 1: 0; Стойност по етапи Етап 2: 0; Стойност по етапи Етап 3: 0
XII | Други
228 | Доставка и монтаж на преградни модули за писоар от алуминиева конструкция и пълнеж HPL плоскости 13мм, височина 100см, цвят сив | бр | 2 |  | 0 | Стойност по етапи Етап 1: 0; Стойност по етапи Етап 2: 0; Стойност по етапи Етап 3: 0
229 | Доставка и монтаж на кухненски плот - ламинирано ПДЧ с дебелина мин. 25мм | м' | 4.1 |  | 0 | Стойност по етапи Етап 1: 0; Стойност по етапи Етап 2: 0; Стойност по етапи Етап 3: 0
230 | Доставка и монтаж на кухненска мивка с отцедник | бр. | 1 |  | 0 | Стойност по етапи Етап 1: 0; Стойност по етапи Етап 2: 0; Стойност по етапи Етап 3: 0
231 | Доставка и монтаж на огледала за баня (мин. 50/40 см) | бр | 12 |  | 0 | Стойност по етапи Етап 1: 0; Стойност по етапи Етап 2: 0; Стойност по етапи Етап 3: 0
232 | Кошчета за баня с капак и педал | бр | 20 |  | 0 | Стойност по етапи Етап 1: 0; Стойност по етапи Етап 2: 0; Стойност по етапи Етап 3: 0
233 | Душ кабина | бр | 1 |  | 0 | Стойност по етапи Етап 1: 0; Стойност по етапи Етап 2: 0; Стойност по етапи Етап 3: 0
234 | Обемен надпис "Информационно обслужване" и лого със задно осветяване и височина 60см | бр | 1 |  | 0 | Стойност по етапи Етап 1: 0; Стойност по етапи Етап 2: 0; Стойност по етапи Етап 3: 0
235 | Подова изтривалка -алуминиева | м2 | 2.15 |  | 0 | Стойност по етапи Етап 1: 0; Стойност по етапи Етап 2: 0; Стойност по етапи Етап 3: 0
236 | Външен пепелник с кошче | бр | 2 |  | 0 | Стойност по етапи Етап 1: 0; Стойност по етапи Етап 2: 0; Стойност по етапи Етап 3: 0
237 | Доставка и монтаж на информационна табела с адрес | бр | 1 |  | 0 | Стойност по етапи Етап 1: 0; Стойност по етапи Етап 2: 0; Стойност по етапи Етап 3: 0
238 | Доставка и монтаж на пожарогасител на водна основа с вместимост 9 литра | бр | 2 |  | 0 | Стойност по етапи Етап 1: 0; Стойност по етапи Етап 2: 0; Стойност по етапи Етап 3: 0
239 | Доставка и монтаж на прахов пожарогасител 6 кг с клас на праха ABC | бр | 5 |  | 0 | Стойност по етапи Етап 1: 0; Стойност по етапи Етап 2: 0; Стойност по етапи Етап 3: 0
240 | Доставка и монтаж на пожарогасител CO2 - 5кг | бр | 7 |  | 0 | Стойност по етапи Етап 1: 0; Стойност по етапи Етап 2: 0; Стойност по етапи Етап 3: 0
ЧАСТ КОНСТРУКТИВНА
I | Кофражни работи за настилка на кота ±0,000 |  |  |  | 0 | Стойност по етапи Етап 1: 0; Стойност по етапи Етап 2: 0; Стойност по етапи Етап 3: 0
241 | Кофражни работи за армирана настилка на кота ±0,000 | м2 | 26.4 |  | 0 | Стойност по етапи Етап 1: 0; Стойност по етапи Етап 2: 0; Стойност по етапи Етап 3: 0
| /по спецификация/ |  |  |  | 0 | Стойност по етапи Етап 1: 0; Стойност по етапи Етап 2: 0; Стойност по етапи Етап 3: 0
II | Армировъчни работи за настилка на кота ±0,000 |  |  |  | 0 | Стойност по етапи Етап 1: 0; Стойност по етапи Етап 2: 0; Стойност по етапи Етап 3: 0
241 | Заготовка, доставка и монтаж армировка за армирана настилка |  |  |  | 0 | Стойност по етапи Етап 1: 0; Стойност по етапи Етап 2: 0; Стойност по етапи Етап 3: 0
| - B500B | kg | 7975 |  | 0 | Стойност по етапи Етап 1: 0; Стойност по етапи Етап 2: 0; Стойност по етапи Етап 3: 0
| /по спецификация/ |  |  |  | 0 | Стойност по етапи Етап 1: 0; Стойност по етапи Етап 2: 0; Стойност по етапи Етап 3: 0
III | Бетонови работи за настилка на кота ±0,000 |  |  |  | 0 | Стойност по етапи Етап 1: 0; Стойност по етапи Етап 2: 0; Стойност по етапи Етап 3: 0
243 | Доставка, транспорт и полагане на бетон за армирана настилка - клас В25 | м3 | 158.4 |  | 0 | Стойност по етапи Етап 1: 0; Стойност по етапи Етап 2: 0; Стойност по етапи Етап 3: 0
| /по спецификация/ |  |  |  | 0 | Стойност по етапи Етап 1: 0; Стойност по етапи Етап 2: 0; Стойност по етапи Етап 3: 0
IV | Изграждане на метални конструкции
244 | Стомана за метални конструкции клас S235JR | kg | 16170 |  | 0 | Стойност по етапи Етап 1: 0; Стойност по етапи Етап 2: 0; Стойност по етапи Етап 3: 0
| /по спецификация/ |  |  |  | 0 | Стойност по етапи Етап 1: 0; Стойност по етапи Етап 2: 0; Стойност по етапи Етап 3: 0
ЧАСТ ЕЛЕКТРИЧЕСКА
245 | Доставка и монтаж на автоматичен дизел-генератор 63 kVA (50kW) с топло и шумоизолиран контейнер с всички системи за безотказно стартиране при -25°С до +50°С, система с АВР за пускане и подаване на ел.напрежение към главното табло, да има паспорт с легализиран заверен превод, гаранционна карта, резервни части и инструменти за ремонт, за монтаж на открито. | бр | 1 |  | 0 | Стойност по етапи Етап 1: 0; Стойност по етапи Етап 2: 0; Стойност по етапи Етап 3: 0
246 | Направа на на единични изпитания на дизел генератор 63 kVA (50kW) по системи и комплексно | бр | 1 |  | 0 | Стойност по етапи Етап 1: 0; Стойност по етапи Етап 2: 0; Стойност по етапи Етап 3: 0
247 | Направа на ефектни изпитания на дизел генератор 63 kVA (50kW) под товар автоматично стартиране и атоматично спиране | бр | 1 |  | 0 | Стойност по етапи Етап 1: 0; Стойност по етапи Етап 2: 0; Стойност по етапи Етап 3: 0
248 | Направа фундамент за монтаж на дизел генератор по спецификация на производител | бр | 1 |  | 0 | Стойност по етапи Етап 1: 0; Стойност по етапи Етап 2: 0; Стойност по етапи Етап 3: 0
249 | Направа ограда дизел-генератор | бр | 1 |  | 0 | Стойност по етапи Етап 1: 0; Стойност по етапи Етап 2: 0; Стойност по етапи Етап 3: 0
250 | Доставка и монтаж на главни разпределителни ел.табла ГРТ ; РТ1 по схема | бр | 2 |  | 0 | Стойност по етапи Етап 1: 0; Стойност по етапи Етап 2: 0; Стойност по етапи Етап 3: 0
251 | Доставка и монтаж на кабелна скара 300х60 мм с укрепване по стени и тавани. | м | 100 |  | 0 | Стойност по етапи Етап 1: 0; Стойност по етапи Етап 2: 0; Стойност по етапи Етап 3: 0
252 | Капак за кабелна скара 300 мм | м | 100 |  | 0 | Стойност по етапи Етап 1: 0; Стойност по етапи Етап 2: 0; Стойност по етапи Етап 3: 0
253 | Доставка и монтаж на окачващи елементи за металните скари включващи : тавани анкери, носещи шпилки, окачващи планки, стенни конзоли, болтови връзки - всички необходими елементи за монтажа им през 1,5 м. | компл | 1 |  | 0 | Стойност по етапи Етап 1: 0; Стойност по етапи Етап 2: 0; Стойност по етапи Етап 3: 0
254 | Доставка на кабел СВТ 5х 16 mm² (захранващ кабел от трафопоста към гл.табло) | м | 15 |  | 0 | Стойност по етапи Етап 1: 0; Стойност по етапи Етап 2: 0; Стойност по етапи Етап 3: 0
255 | Полагане на същия по кабелна скара. | м | 15 |  | 0 | Стойност по етапи Етап 1: 0; Стойност по етапи Етап 2: 0; Стойност по етапи Етап 3: 0
256 | Доставка и полагане на кабел СВТ 5 х 10 mm² | м | 32 |  | 0 | Стойност по етапи Етап 1: 0; Стойност по етапи Етап 2: 0; Стойност по етапи Етап 3: 0
257 | Доставка и полагане на кабел СВТ 5 х 6 mm² | м | 90 |  | 0 | Стойност по етапи Етап 1: 0; Стойност по етапи Етап 2: 0; Стойност по етапи Етап 3: 0
258 | Доставка и полагане на кабел СВТ 5 х 2,5 mm² | м | 12 |  | 0 | Стойност по етапи Етап 1: 0; Стойност по етапи Етап 2: 0; Стойност по етапи Етап 3: 0
259 | Доставка и полагане на кабел СВТ 3 х 4 mm² | м | 1301 |  | 0 | Стойност по етапи Етап 1: 0; Стойност по етапи Етап 2: 0; Стойност по етапи Етап 3: 0
260 | Доставка и полагане на кабел СВТ 3 х 2,5 mm² | м | 1323 |  | 0 | Стойност по етапи Етап 1: 0; Стойност по етапи Етап 2: 0; Стойност по етапи Етап 3: 0
261 | Доставка и полагане на кабел СВТ 3 х 1,5 mm² | м | 2044 |  | 0 | Стойност по етапи Етап 1: 0; Стойност по етапи Етап 2: 0; Стойност по етапи Етап 3: 0
262 | Доставка и монтаж на сива неразпространяваща горенето гофрирана тръба Ф16 mm | м | 1840 |  | 0 | Стойност по етапи Етап 1: 0; Стойност по етапи Етап 2: 0; Стойност по етапи Етап 3: 0
263 | Доставка и монтаж на сива неразпространяваща горенето гофрирана тръба Ф25 mm | м | 1041 |  | 0 | Стойност по етапи Етап 1: 0; Стойност по етапи Етап 2: 0; Стойност по етапи Етап 3: 0
264 | Доставка и монтаж на HDPE тръба Ф40 mm | м | 1190 |  | 0 | Стойност по етапи Етап 1: 0; Стойност по етапи Етап 2: 0; Стойност по етапи Етап 3: 0
265 | Свързване на уред или съоръжения | бр | 25 |  | 0 | Стойност по етапи Етап 1: 0; Стойност по етапи Етап 2: 0; Стойност по етапи Етап 3: 0
266 | Fire-stop необходими материали EI - 90, за осигуряване на пожарозащитна изолация при преминаване на скарите и тръбите за вертикалните трасета от един етаж към друг по всички коти. ( примерно 2-компонентна пожарозащитна пяна ). | компл | 1 |  | 0 | Стойност по етапи Етап 1: 0; Стойност по етапи Етап 2: 0; Стойност по етапи Етап 3: 0
267 | Доставка и монтаж на контакт тип Шуко 16А, за скрит монтаж с конзола. | бр | 46 |  | 0 | Стойност по етапи Етап 1: 0; Стойност по етапи Етап 2: 0; Стойност по етапи Етап 3: 0
268 | Доставка и монтаж на контакт тип Шуко 16А, IP44 с капаче , за скрит монтаж с конзола. | бр | 15 |  | 0 | Стойност по етапи Етап 1: 0; Стойност по етапи Етап 2: 0; Стойност по етапи Етап 3: 0
269 | Доставка и монтаж на 8 модулна подова кутия за монтаж в замазка към раб.места в офисите комплект с вградени в нея : 6бр.контакти "Shuko" 16А/220V ; 2бр. двойни комуникационни розетки 2 х RJ45 Cat.5e. | бр | 22 |  | 0 | Стойност по етапи Етап 1: 0; Стойност по етапи Етап 2: 0; Стойност по етапи Етап 3: 0
270 | Доставка и монтаж на 4 модулна стенна кутия , комплект с вградени в нея : 2бр.контакти "Shuko" 16А/220V ; 2бр. единични комуникационни розетки RJ45 Cat.6. | бр | 15 |  | 0 | Стойност по етапи Етап 1: 0; Стойност по етапи Етап 2: 0; Стойност по етапи Етап 3: 0
271 | Доставка и монтаж на ключ 10А, обикновен, за скрит монтаж. | бр | 4 |  | 0 | Стойност по етапи Етап 1: 0; Стойност по етапи Етап 2: 0; Стойност по етапи Етап 3: 0
272 | Доставка и монтаж на ключ 10А, сериен, за скрит монтаж. | бр | 19 |  | 0 | Стойност по етапи Етап 1: 0; Стойност по етапи Етап 2: 0; Стойност по етапи Етап 3: 0
273 | Доставка и монтаж на ключ 10А, девиаторен, за скрит монтаж. | бр | 12 |  | 0 | Стойност по етапи Етап 1: 0; Стойност по етапи Етап 2: 0; Стойност по етапи Етап 3: 0
274 | Доставка и монтаж разклонителна кутия | бр | 85 |  | 0 | Стойност по етапи Етап 1: 0; Стойност по етапи Етап 2: 0; Стойност по етапи Етап 3: 0
275 | Доставка и монтаж на PIR датчик за присъствие до 12 м ; 10А, 360 градуса ; за монтаж в окачен таван | бр | 3 |  | 0 | Стойност по етапи Етап 1: 0; Стойност по етапи Етап 2: 0; Стойност по етапи Етап 3: 0
276 | Доставка и монтаж на евакуационно осв.тяло Led3W , автономно светене 1 час ; комплект с пиктограма за монтаж в окачен таван | бр | 19 |  | 0 | Стойност по етапи Етап 1: 0; Стойност по етапи Етап 2: 0; Стойност по етапи Етап 3: 0
277 | Доставка и монтаж на осв.тяло тип плафониера , 12W, IP44 | бр | 7 |  | 0 | Стойност по етапи Етап 1: 0; Стойност по етапи Етап 2: 0; Стойност по етапи Етап 3: 0
278 | Доставка и монтаж на осв.тяло 2x26W Led IP54. | бр | 29 |  | 0 | Стойност по етапи Етап 1: 0; Стойност по етапи Етап 2: 0; Стойност по етапи Етап 3: 0
279 | Доставка и монтаж на осв.тяло "луна" Led 5W , за монтаж в окачен таван | бр | 22 |  | 0 | Стойност по етапи Етап 1: 0; Стойност по етапи Етап 2: 0; Стойност по етапи Етап 3: 0
280 | Доставка и монтаж на фасаден прожектор 30W | бр | 3 |  | 0 | Стойност по етапи Етап 1: 0; Стойност по етапи Етап 2: 0; Стойност по етапи Етап 3: 0
281 | Доставка и монтаж на осв.тяло "луна" Led 25W , за монтаж в улична настилка, вкл. направа изкоп | бр | 15 |  | 0 | Стойност по етапи Етап 1: 0; Стойност по етапи Етап 2: 0; Стойност по етапи Етап 3: 0
282 | Доставка и монтаж на осв.тяло офисен тип с Led 48W за монтаж в окачен таван. | бр | 32 |  | 0 | Стойност по етапи Етап 1: 0; Стойност по етапи Етап 2: 0; Стойност по етапи Етап 3: 0
283 | Доставка и монтаж на осв.тяло офисен тип с Led 48W за открит монтаж . | бр | 65 |  | 0 | Стойност по етапи Етап 1: 0; Стойност по етапи Етап 2: 0; Стойност по етапи Етап 3: 0
284 | Всички небходими спомагателни материали и консумативи ( конзоли, кутии, клеми, клеми и др.) за изграждане на вътрешните ел.инсталации на сградата. | компл | 1 |  | 0 | Стойност по етапи Етап 1: 0; Стойност по етапи Етап 2: 0; Стойност по етапи Етап 3: 0
285 | Всички необходими ел.измервания за обекта (светлотехнически ; изолация на захранващи кабели; задействане на деф.токови защити; импеданс Zs "фаза-защитен проводник" ; преходно съпротивление ). | компл | 1 |  | 0 | Стойност по етапи Етап 1: 0; Стойност по етапи Етап 2: 0; Стойност по етапи Етап 3: 0
Заземителна инсталация
286 | Направа на заземление ГРТ на обекта посредством комплект от неръждаема стоманена шина 40/4 мм и 2 бр. заземителни кола от неръждаема стомана за Rпр. < 10 ома | компл | 1 |  | 0 | Стойност по етапи Етап 1: 0; Стойност по етапи Етап 2: 0; Стойност по етапи Етап 3: 0
287 | Направа на заземление КШ на обекта посредством комплект от неръждаема стомананена шина 40/4 мм и 2 бр. заземителни кола от неръждаема стоамана за Rпр. < 4ома | компл | 1 |  | 0 | Стойност по етапи Етап 1: 0; Стойност по етапи Етап 2: 0; Стойност по етапи Етап 3: 0
288 | Доставка и монтаж на неръждаема стом шина 40/4 мм в ел.помещението, помещение портиер ; | м | 20 |  | 0 | Стойност по етапи Етап 1: 0; Стойност по етапи Етап 2: 0; Стойност по етапи Етап 3: 0
Мълниезащитна инсталация
Изграждане на мълниезащита от хибриден тип - активна и пасивна
289 | Доставка и монтаж на мачта от неръждаема стомана с триточкова свободно стояща опора за мачта от неръждаема стомана | бр. | 3 |  | 0 | Стойност по етапи Етап 1: 0; Стойност по етапи Етап 2: 0; Стойност по етапи Етап 3: 0
290 | Активен мълниепримник със сертификат и сериен номер и да е пригоден за работа минимум 15 години | бр. | 1 |  | 0 | Стойност по етапи Етап 1: 0; Стойност по етапи Етап 2: 0; Стойност по етапи Етап 3: 0
291 | Доставка и монтаж на AL-алуминиев проводник AlMgSi Т/4 Ф 8 mm, екструдиран, полутвърд неизолиран. Външен монтаж. | м | 180 |  | 0 | Стойност по етапи Етап 1: 0; Стойност по етапи Етап 2: 0; Стойност по етапи Етап 3: 0
292 | Доставка и монтаж на свободно стоящи бетонови носачи (блокчета) с клипс | бр. | 35 |  | 0 | Стойност по етапи Етап 1: 0; Стойност по етапи Етап 2: 0; Стойност по етапи Етап 3: 0
293 | Доставка и монтаж на прав съединител ( клема Ф / шина ) за контролно измерване на преходното съпротивление. ( монтира се в кутията по горната точка) | бр. | 2 |  | 0 | Стойност по етапи Етап 1: 0; Стойност по етапи Етап 2: 0; Стойност по етапи Етап 3: 0
294 | Доставка и монтаж на шина 40/4 мм от неръждаема стомана | м | 24 |  | 0 | Стойност по етапи Етап 1: 0; Стойност по етапи Етап 2: 0; Стойност по етапи Етап 3: 0
295 | Клема за заземителен кол | бр. | 4 |  | 0 | Стойност по етапи Етап 1: 0; Стойност по етапи Етап 2: 0; Стойност по етапи Етап 3: 0
296 | Диагонална клема за кол, предназначена за връзка на заземителна шина и проводник със заземителен кол | бр. | 4 |  | 0 | Стойност по етапи Етап 1: 0; Стойност по етапи Етап 2: 0; Стойност по етапи Етап 3: 0
297 | Направа на стандартен заземител комплект от неръждаем заземител мин ф20 Rпр<10ома | компл | 4 |  | 0 | Стойност по етапи Етап 1: 0; Стойност по етапи Етап 2: 0; Стойност по етапи Етап 3: 0
Забележка: Всички вложени компоненти да притежават сертификати и да може да се идентифицира съгласно изискванията на БДС EN 62561-3, BDS EN 62561-4. Да се приложат сертификати за контрол, протокол за контрол
ЧАСТ ОВК
I | Тръбопроводи за радиаторно отопление
298 | Тръба полиетиленова с алуминиева вложка Ф16х2 | м | 1200 |  | 0 | Стойност по етапи Етап 1: 0; Стойност по етапи Етап 2: 0; Стойност по етапи Етап 3: 0
299 | Тръба ППР Stabi 40 PN20", комплект с фитинги | м | 60 |  | 0 | Стойност по етапи Етап 1: 0; Стойност по етапи Етап 2: 0; Стойност по етапи Етап 3: 0
300 | Тръба ППР Stabi 32 PN20", комплект с фитинги | м | 50 |  | 0 | Стойност по етапи Етап 1: 0; Стойност по етапи Етап 2: 0; Стойност по етапи Етап 3: 0
301 | Тръба ППР Stabi 25 PN20", комплект с фитинги | м | 30 |  | 0 | Стойност по етапи Етап 1: 0; Стойност по етапи Етап 2: 0; Стойност по етапи Етап 3: 0
302 | Гофриран шлаух Ф40 | м | 42 |  | 0 | Стойност по етапи Етап 1: 0; Стойност по етапи Етап 2: 0; Стойност по етапи Етап 3: 0
303 | Гофриран шлаух Ф23 | м | 1200 |  | 0 | Стойност по етапи Етап 1: 0; Стойност по етапи Етап 2: 0; Стойност по етапи Етап 3: 0
304 | Топлоизолация от микропореста гума за тръба Ø40, дебелина d=19мм | м | 60 |  | 0 | Стойност по етапи Етап 1: 0; Стойност по етапи Етап 2: 0; Стойност по етапи Етап 3: 0
305 | Топлоизолация от микропореста гума за тръба Ø32, дебелина d=19мм | м | 50 |  | 0 | Стойност по етапи Етап 1: 0; Стойност по етапи Етап 2: 0; Стойност по етапи Етап 3: 0
306 | Топлоизолация от микропореста гума за тръба Ø25, дебелина d=19мм | м | 30 |  | 0 | Стойност по етапи Етап 1: 0; Стойност по етапи Етап 2: 0; Стойност по етапи Етап 3: 0
307 | Скоби за закрепване на гъвкави тръби | бр. | 500 |  | 0 | Стойност по етапи Етап 1: 0; Стойност по етапи Етап 2: 0; Стойност по етапи Етап 3: 0
308 | Промиване тръбна мрежа и хидравлична топла и студена проба | м | 1340 |  | 0 | Стойност по етапи Етап 1: 0; Стойност по етапи Етап 2: 0; Стойност по етапи Етап 3: 0
309 | Mетална конструкция за укрепване | кг | 300 |  | 0 | Стойност по етапи Етап 1: 0; Стойност по етапи Етап 2: 0; Стойност по етапи Етап 3: 0
II | Арматура
310 | Метален колектор на заварка ф80 800мм с 3 извода и външно захранване DN 50 вкл. Топлозизолация 50мм от минерална вата | бр. | 2 |  | 0 | Стойност по етапи Етап 1: 0; Стойност по етапи Етап 2: 0; Стойност по етапи Етап 3: 0
311 | Циркулационна помпа 2 m3/h; 4mH2O, Nел.43W инверторно управление, | бр. | 1 |  | 0 | Стойност по етапи Етап 1: 0; Стойност по етапи Етап 2: 0; Стойност по етапи Етап 3: 0
312 | Циркулационна помпа 1 m3/h; 2,5mH2O, Nел.80W | бр. | 1 |  | 0 | Стойност по етапи Етап 1: 0; Стойност по етапи Етап 2: 0; Стойност по етапи Етап 3: 0
313 | Автоматична група за пълнене DN15 | бр. | 1 |  | 0 | Стойност по етапи Етап 1: 0; Стойност по етапи Етап 2: 0; Стойност по етапи Етап 3: 0
314 | Обратна клапа DN32 | бр. | 2 |  | 0 | Стойност по етапи Етап 1: 0; Стойност по етапи Етап 2: 0; Стойност по етапи Етап 3: 0
315 | Воден филтър DN32 | бр. | 2 |  | 0 | Стойност по етапи Етап 1: 0; Стойност по етапи Етап 2: 0; Стойност по етапи Етап 3: 0
316 | Спирателен вентил DN 32 | бр. | 8 |  | 0 | Стойност по етапи Етап 1: 0; Стойност по етапи Етап 2: 0; Стойност по етапи Етап 3: 0
317 | Ултразвуков топломер DN32 kv=3,0 m3/h за дебит до 0,6m3/h вкл. Арматура за присъединяване | бр. | 2 |  | 0 | Стойност по етапи Етап 1: 0; Стойност по етапи Етап 2: 0; Стойност по етапи Етап 3: 0
318 | Баланс вентил с постоянно налягане с капилярна тръбичка DN10 25-135l/h | бр. | 2 |  | 0 | Стойност по етапи Етап 1: 0; Стойност по етапи Етап 2: 0; Стойност по етапи Етап 3: 0
319 | Баланс вентил с постоянно налягане с капилярна тръбичка DN15 80-400l/h | бр. | 1 |  | 0 | Стойност по етапи Етап 1: 0; Стойност по етапи Етап 2: 0; Стойност по етапи Етап 3: 0
320 | Баланс вентил с постоянно налягане с капилярна тръбичка DN 20 180-800l/h | бр. | 2 |  | 0 | Стойност по етапи Етап 1: 0; Стойност по етапи Етап 2: 0; Стойност по етапи Етап 3: 0
321 | Автоматичен обезвъздушител 1/2" | бр. | 2 |  | 0 | Стойност по етапи Етап 1: 0; Стойност по етапи Етап 2: 0; Стойност по етапи Етап 3: 0
322 | Дренажен кран 3/4" | бр. | 2 |  | 0 | Стойност по етапи Етап 1: 0; Стойност по етапи Етап 2: 0; Стойност по етапи Етап 3: 0
III | Отоплителни тела
323 | Бойлер за топпа вода 300л. Със серпентина и ел. нагревател 3kW/ 380V | бр. | 1 |  | 0 | Стойност по етапи Етап 1: 0; Стойност по етапи Етап 2: 0; Стойност по етапи Етап 3: 0
324 | Доставка на алуминиеви глидери за радиатори H=600 с мин. Q=185 W или повече при 60/40 | бр. | 370 |  | 0 | Стойност по етапи Етап 1: 0; Стойност по етапи Етап 2: 0; Стойност по етапи Етап 3: 0
325 | Комплектоване и монтаж на отоплителни тела до 10 глидера | бр. | 3 |  | 0 | Стойност по етапи Етап 1: 0; Стойност по етапи Етап 2: 0; Стойност по етапи Етап 3: 0
326 | Също но до 20 глидера | бр. | 21 |  | 0 | Стойност по етапи Етап 1: 0; Стойност по етапи Етап 2: 0; Стойност по етапи Етап 3: 0
327 | Лира за баня 1220 X 750, комплект с ръчен обезвъздушител и крепежни елементи | бр. | 10 |  | 0 | Стойност по етапи Етап 1: 0; Стойност по етапи Етап 2: 0; Стойност по етапи Етап 3: 0
328 | Лира за баня 600 X 700, комплект с ръчен обезвъздушител и крепежни елементи | бр. | 2 |  | 0 | Стойност по етапи Етап 1: 0; Стойност по етапи Етап 2: 0; Стойност по етапи Етап 3: 0
329 | Доставка и монтаж на термостатичен аксиален радиаторен вентил и термостатна глава 1/2" | бр. | 24 |  | 0 | Стойност по етапи Етап 1: 0; Стойност по етапи Етап 2: 0; Стойност по етапи Етап 3: 0
330 | Доставка и монтаж на хромирана тръба Ø15 | бр. | 24 |  | 0 | Стойност по етапи Етап 1: 0; Стойност по етапи Етап 2: 0; Стойност по етапи Етап 3: 0
331 | Секретен вентил ъглов за радиатори 1/2" | бр. | 24 |  | 0 | Стойност по етапи Етап 1: 0; Стойност по етапи Етап 2: 0; Стойност по етапи Етап 3: 0
332 | Доставка и монтаж на долен разпределител, външна тръба с фитинг за Ø15 и 2 бр адаптори за мед Ø15 | бр. | 12 |  | 0 | Стойност по етапи Етап 1: 0; Стойност по етапи Етап 2: 0; Стойност по етапи Етап 3: 0
333 | Доставка и монтаж на адаптори за монтаж тръба ф16 към лира | бр. | 24 |  | 0 | Стойност по етапи Етап 1: 0; Стойност по етапи Етап 2: 0; Стойност по етапи Етап 3: 0
334 | Колекторно табло, комплект с 2бр. Месингови колектори 3/4", 3бр. щуцери, адаптори 1/2"- Ф16х2, минисферични кранчета 1/2" - 2 бр., крайни елементи с обезвъздушител и кранче за дренаж, кутия за вграждане | бр. | 1 |  | 0 | Стойност по етапи Етап 1: 0; Стойност по етапи Етап 2: 0; Стойност по етапи Етап 3: 0
335 | Колекторно табло, комплект с 2бр. Месингови колектори 3/4", 4бр. щуцери, адаптори 1/2"- Ф16х2, минисферични кранчета 1/2" - 2 бр., крайни елементи с обезвъздушител и кранче за дренаж, кутия за вграждане | бр. | 1 |  | 0 | Стойност по етапи Етап 1: 0; Стойност по етапи Етап 2: 0; Стойност по етапи Етап 3: 0
336 | Колекторно табло, комплект с 2бр. Месингови колектори 3/4'', 8 бр. щуцери, адаптори 1/2"- Ф16х2, минисферични кранчета 1/2" - 2бр., крайни елементи с обезвъздушител и кранче за дренаж, кутия за вграждане | бр. | 1 |  | 0 | Стойност по етапи Етап 1: 0; Стойност по етапи Етап 2: 0; Стойност по етапи Етап 3: 0
337 | Колекторно табло, комплект с 2бр. Месингови колектори 3/4'', 9бр. щуцери, адаптори 1/2"- Ф16х2, минисферични кранчета 1/2" - 2бр., крайни елементи с обезвъздушител и кранче за дренаж, кутия за вграждане | бр. | 1 |  | 0 | Стойност по етапи Етап 1: 0; Стойност по етапи Етап 2: 0; Стойност по етапи Етап 3: 0
338 | Колекторно табло, комплект с 2бр. Месингови колектори 3/4'', 12бр. щуцери, адаптори 1/2"- Ф16х2, минисферични кранчета 1/2" - 2бр., крайни елементи с обезвъздушител и кранче за дренаж, кутия за вграждане | бр. | 1 |  | 0 | Стойност по етапи Етап 1: 0; Стойност по етапи Етап 2: 0; Стойност по етапи Етап 3: 0
339 | Колекторно табло, комплект с 2бр. Месингови колектори 3/4'', 5бр. щуцери, адаптори 1/2"- Ф16х2, минисферични кранчета 1/2" - 8бр., крайни елементи с обезвъздушител и кранче за дренаж, кутия за вграждане | бр. | 0 |  | 0 | Стойност по етапи Етап 1: 0; Стойност по етапи Етап 2: 0; Стойност по етапи Етап 3: 0
340 | Монтаж на лири за баня | бр. | 12 |  | 0 | Стойност по етапи Етап 1: 0; Стойност по етапи Етап 2: 0; Стойност по етапи Етап 3: 0
341 | Топла проба на отоплителни тела | бр. | 36 |  | 0 | Стойност по етапи Етап 1: 0; Стойност по етапи Етап 2: 0; Стойност по етапи Етап 3: 0
IV | Смукателна инсталация - Санитарни възли
342 | Доставка и монтаж на Канален вентилатор за монтаж на кръгъл въздуховод 80 Ps;24W;0.11A; дебит 150m3/h | бр. | 1 |  | 0 | Стойност по етапи Етап 1: 0; Стойност по етапи Етап 2: 0; Стойност по етапи Етап 3: 0
343 | Доставка и монтаж на Канален вентилатор за монтаж на кръгъл въздуховод 180 Ps; 58W;0.26A; дебит 400m3/h | бр. | 1 |  | 0 | Стойност по етапи Етап 1: 0; Стойност по етапи Етап 2: 0; Стойност по етапи Етап 3: 0
344 | Доставка и монтаж на конусен смукател ф125; 50 m3/h - присъединителни размери 125 мм - монтажна рамка от поцинкована стомана - прахово-полимерно покритие - RAL 9010 | бр. | 11 |  | 0 | Стойност по етапи Етап 1: 0; Стойност по етапи Етап 2: 0; Стойност по етапи Етап 3: 0
345 | Доставка и монтаж на кръгли въздуховоди от поцинкована ламарина с диаметър ф125 | м.л. | 40 |  | 0 | Стойност по етапи Етап 1: 0; Стойност по етапи Етап 2: 0; Стойност по етапи Етап 3: 0
346 | Доставка и монтаж на кръгли въздуховоди от поцинкована ламарина с диаметър ф160 | м.л. | 20 |  | 0 | Стойност по етапи Етап 1: 0; Стойност по етапи Етап 2: 0; Стойност по етапи Етап 3: 0
347 | Тройник от поцинкована ламарина Ф125/Ф1605/Ф125 | бр. | 1 |  | 0 | Стойност по етапи Етап 1: 0; Стойност по етапи Етап 2: 0; Стойност по етапи Етап 3: 0
348 | Доставка и монтаж на седлови отклонения за спироканали 125/125 | бр. | 12 |  | 0 | Стойност по етапи Етап 1: 0; Стойност по етапи Етап 2: 0; Стойност по етапи Етап 3: 0
349 | Механична наладка на вентилационната инсталация, брой точки | бр. | 12 |  | 0 | Стойност по етапи Етап 1: 0; Стойност по етапи Етап 2: 0; Стойност по етапи Етап 3: 0
350 | Покривна шапка 125 | бр. | 1 |  | 0 | Стойност по етапи Етап 1: 0; Стойност по етапи Етап 2: 0; Стойност по етапи Етап 3: 0
351 | Покривна шапка 160 | бр. | 1 |  | 0 | Стойност по етапи Етап 1: 0; Стойност по етапи Етап 2: 0; Стойност по етапи Етап 3: 0
352 | Единична проба на вентилатор | бр. | 12 |  | 0 | Стойност по етапи Етап 1: 0; Стойност по етапи Етап 2: 0; Стойност по етапи Етап 3: 0
353 | Пуск и настройка | бр. | 1 |  | 0 | Стойност по етапи Етап 1: 0; Стойност по етапи Етап 2: 0; Стойност по етапи Етап 3: 0
354 | Метална конструкция за укрепване | кг. | 25 |  | 0 | Стойност по етапи Етап 1: 0; Стойност по етапи Етап 2: 0; Стойност по етапи Етап 3: 0
355 | Единични 72 ч. Проби | бр. | 1 |  | 0 | Стойност по етапи Етап 1: 0; Стойност по етапи Етап 2: 0; Стойност по етапи Етап 3: 0
V | Общообменна вентилация Заседателна зала
356 | Доставка и монтаж на вентилационен блок с повишена рекуперация над 80% с включени EC вентилатори и DX модул , вкл. фабрично табло за управление и байпас по пресен въздух с дебит 500m3/h ; Nел.=420W/ 230V; Qот.= 6,7kW; Qохл.=5kW | Калкулирано към система за директно изпарение |  |  | 0 | Стойност по етапи Етап 1: 0; Стойност по етапи Етап 2: 0; Стойност по етапи Етап 3: 0
357 | Доставка и монтаж на шумозаглушител ф250, L=900 | бр. | 2 |  | 0 | Стойност по етапи Етап 1: 0; Стойност по етапи Етап 2: 0; Стойност по етапи Етап 3: 0
358 | Доставка и монтаж на кръгли въздуховоди от поцинкована ламарина с диаметър ф200 | м.л. | 10 |  | 0 | Стойност по етапи Етап 1: 0; Стойност по етапи Етап 2: 0; Стойност по етапи Етап 3: 0
359 | Доставка и монтаж на кръгли въздуховоди от поцинкована ламарина с диаметър ф250 | м.л. | 20 |  | 0 | Стойност по етапи Етап 1: 0; Стойност по етапи Етап 2: 0; Стойност по етапи Етап 3: 0
360 | Доставка и монтаж на изолация от минерална вата с дебелина 50 мм, каширана с алуминиево фолио, външно по въздуховоди | м2 | 50 |  | 0 | Стойност по етапи Етап 1: 0; Стойност по етапи Етап 2: 0; Стойност по етапи Етап 3: 0
361 | Коляно от поцинкована ламарина Ф250 90о | бр. | 5 |  | 0 | Стойност по етапи Етап 1: 0; Стойност по етапи Етап 2: 0; Стойност по етапи Етап 3: 0
362 | Доставка и монтаж на седлови отклонения за спироканали 195/200 | бр. | 4 |  | 0 | Стойност по етапи Етап 1: 0; Стойност по етапи Етап 2: 0; Стойност по етапи Етап 3: 0
363 | Тройник от поцинкована ламарина Ф200/Ф250/Ф200 | бр. | 1 |  | 0 | Стойност по етапи Етап 1: 0; Стойност по етапи Етап 2: 0; Стойност по етапи Етап 3: 0
364 | Преход ф250>ф200 | бр. | 1 |  | 0 | Стойност по етапи Етап 1: 0; Стойност по етапи Етап 2: 0; Стойност по етапи Етап 3: 0
365 | Гъвкав въздуховод изолиран в опаковка 6м Ф200 | бр. | 2 |  | 0 | Стойност по етапи Етап 1: 0; Стойност по етапи Етап 2: 0; Стойност по етапи Етап 3: 0
366 | Доставка и монтаж на четирипътна таванна вентилационна решетка с кутия и многолопатков механизъм + ППП по RAL тип ТВР-4/№4+М 442x442с един щуц по ф203 | бр. | 4 |  | 0 | Стойност по етапи Етап 1: 0; Стойност по етапи Етап 2: 0; Стойност по етапи Етап 3: 0
367 | Доставка и монтаж на неподвижа жалузийна решетка размер 500x300 с мрежа против насекоми, за дебит 500m3/h; 16Pa | бр. | 1 |  | 0 | Стойност по етапи Етап 1: 0; Стойност по етапи Етап 2: 0; Стойност по етапи Етап 3: 0
368 | Единични 72 ч. Проби | бр. | 1 |  | 0 | Стойност по етапи Етап 1: 0; Стойност по етапи Етап 2: 0; Стойност по етапи Етап 3: 0
369 | Наладка инсталация бр. точки | бр. | 4 |  | 0 | Стойност по етапи Етап 1: 0; Стойност по етапи Етап 2: 0; Стойност по етапи Етап 3: 0
370 | Пуск и настройка | ч.ч | 1 |  | 0 | Стойност по етапи Етап 1: 0; Стойност по етапи Етап 2: 0; Стойност по етапи Етап 3: 0
371 | Метална конструкция за укрепване | кг. | 80 |  | 0 | Стойност по етапи Етап 1: 0; Стойност по етапи Етап 2: 0; Стойност по етапи Етап 3: 0
VI | Общообменна вентилация Офис 1+кабинет 1
372 | Доставка и монтаж на вентилационен блок с повишена рекуперация над 80% с включени EC вентилатори и DX модул , вкл. фабрично табло за управление и байпас по пресен въздух с дебит 1000m3/h ; Nел.=420W/ 230V; Qот.= 9,1kW; Qохл.=11kW | Калкулирано към система за директно изпарение |  |  | 0 | Стойност по етапи Етап 1: 0; Стойност по етапи Етап 2: 0; Стойност по етапи Етап 3: 0
373 | Доставка и монтаж на шумозаглушител ф250, L=900 | бр. | 2 |  | 0 | Стойност по етапи Етап 1: 0; Стойност по етапи Етап 2: 0; Стойност по етапи Етап 3: 0
374 | Доставка и монтаж на кръгли въздуховоди от поцинкована ламарина с диаметър ф125 | м.л. | 6 |  | 0 | Стойност по етапи Етап 1: 0; Стойност по етапи Етап 2: 0; Стойност по етапи Етап 3: 0
375 | Доставка и монтаж на кръгли въздуховоди от поцинкована ламарина с диаметър ф160 | м.л. | 12 |  | 0 | Стойност по етапи Етап 1: 0; Стойност по етапи Етап 2: 0; Стойност по етапи Етап 3: 0
376 | Доставка и монтаж на кръгли въздуховоди от поцинкована ламарина с диаметър ф200 | м.л. | 20 |  | 0 | Стойност по етапи Етап 1: 0; Стойност по етапи Етап 2: 0; Стойност по етапи Етап 3: 0
377 | Доставка и монтаж на кръгли въздуховоди от поцинкована ламарина с диаметър ф250 | м.л. | 30 |  | 0 | Стойност по етапи Етап 1: 0; Стойност по етапи Етап 2: 0; Стойност по етапи Етап 3: 0
378 | Доставка и монтаж на изолация от минерална вата с дебелина 50 мм, каширана с алуминиево фолио, външно по въздуховоди | м2 | 100 |  | 0 | Стойност по етапи Етап 1: 0; Стойност по етапи Етап 2: 0; Стойност по етапи Етап 3: 0
379 | Коляно от поцинкована ламарина Ф250 90о | бр. | 5 |  | 0 | Стойност по етапи Етап 1: 0; Стойност по етапи Етап 2: 0; Стойност по етапи Етап 3: 0
380 | Доставка и монтаж на седлови отклонения за спироканали 200/200 | бр. | 8 |  | 0 | Стойност по етапи Етап 1: 0; Стойност по етапи Етап 2: 0; Стойност по етапи Етап 3: 0
381 | Доставка и монтаж на седлови отклонения за спироканали 125/125 | бр. | 4 |  | 0 | Стойност по етапи Етап 1: 0; Стойност по етапи Етап 2: 0; Стойност по етапи Етап 3: 0
382 | Тройник от поцинкована ламарина Ф200/Ф250/Ф200 | бр. | 1 |  | 0 | Стойност по етапи Етап 1: 0; Стойност по етапи Етап 2: 0; Стойност по етапи Етап 3: 0
383 | Преход ф250>ф200 | бр. | 1 |  | 0 | Стойност по етапи Етап 1: 0; Стойност по етапи Етап 2: 0; Стойност по етапи Етап 3: 0
384 | Преход ф200>ф125 | бр. | 1 |  | 0 | Стойност по етапи Етап 1: 0; Стойност по етапи Етап 2: 0; Стойност по етапи Етап 3: 0
385 | Гъвкав въздуховод изолиран в опаковка 6м Ф200 | бр. | 2 |  | 0 | Стойност по етапи Етап 1: 0; Стойност по етапи Етап 2: 0; Стойност по етапи Етап 3: 0
386 | Гъвкав въздуховод изолиран в опаковка 6м Ф125 | бр. | 1 |  | 0 | Стойност по етапи Етап 1: 0; Стойност по етапи Етап 2: 0; Стойност по етапи Етап 3: 0
387 | Доставка и монтаж на четирипътна таванна вентилационна решетка с кутия и многолопатков механизъм + ППП по RAL тип ТВР-4/№4+М 442x442с два щуца по ф203 | бр. | 4 |  | 0 | Стойност по етапи Етап 1: 0; Стойност по етапи Етап 2: 0; Стойност по етапи Етап 3: 0
388 | Доставка и монтаж на четирипътна таванна вентилационна решетка с кутия и многолопатков механизъм + ППП по RAL тип ТВР-4/№2+М 290x290с два щуца по ф125 | бр. | 2 |  | 0 | Стойност по етапи Етап 1: 0; Стойност по етапи Етап 2: 0; Стойност по етапи Етап 3: 0
389 | Доставка и монтаж на неподвижа жалузийна решетка размер тип BLR-C1 500x400 с мрежа против насекоми, за дебит 800m3/h; 16Pa | бр. | 1 |  | 0 | Стойност по етапи Етап 1: 0; Стойност по етапи Етап 2: 0; Стойност по етапи Етап 3: 0
390 | Единични 72 ч. Проби | бр. | 1 |  | 0 | Стойност по етапи Етап 1: 0; Стойност по етапи Етап 2: 0; Стойност по етапи Етап 3: 0
391 | Наладка инсталация бр. точки | бр. | 6 |  | 0 | Стойност по етапи Етап 1: 0; Стойност по етапи Етап 2: 0; Стойност по етапи Етап 3: 0
392 | Пуск и настройка | ч.ч | 10 |  | 0 | Стойност по етапи Етап 1: 0; Стойност по етапи Етап 2: 0; Стойност по етапи Етап 3: 0
393 | Метална конструкция за укрепване | кг. | 100 |  | 0 | Стойност по етапи Етап 1: 0; Стойност по етапи Етап 2: 0; Стойност по етапи Етап 3: 0
VII | Общообменна вентилация Офис 2
394 | Доставка и монтаж на вентилационен блок с повишена рекуперация над 80% с включени EC вентилатори и DX модул , вкл. фабрично табло за управление и байпас по пресен въздух с дебит 1000m3/h ; Nел.=420W/ 230V; Qот.= 9,1kW; Qохл.=11kW | Калкулирано към система за директно изпарение |  |  | 0 | Стойност по етапи Етап 1: 0; Стойност по етапи Етап 2: 0; Стойност по етапи Етап 3: 0
395 | Доставка и монтаж на шумозаглушител ф250, L=900 | бр. | 2 |  | 0 | Стойност по етапи Етап 1: 0; Стойност по етапи Етап 2: 0; Стойност по етапи Етап 3: 0
396 | Доставка и монтаж на кръгли въздуховоди от поцинкована ламарина с диаметър ф200 | м.л. | 15 |  | 0 | Стойност по етапи Етап 1: 0; Стойност по етапи Етап 2: 0; Стойност по етапи Етап 3: 0
397 | Доставка и монтаж на кръгли въздуховоди от поцинкована ламарина с диаметър ф250 | м.л. | 35 |  | 0 | Стойност по етапи Етап 1: 0; Стойност по етапи Етап 2: 0; Стойност по етапи Етап 3: 0
398 | Доставка и монтаж на изолация от минерална вата с дебелина 50 мм, каширана с алуминиево фолио, външно по въздуховоди | м2 | 85 |  | 0 | Стойност по етапи Етап 1: 0; Стойност по етапи Етап 2: 0; Стойност по етапи Етап 3: 0
399 | Коляно от поцинкована ламарина Ф250 90о | бр. | 5 |  | 0 | Стойност по етапи Етап 1: 0; Стойност по етапи Етап 2: 0; Стойност по етапи Етап 3: 0
400 | Доставка и монтаж на седлови отклонения за спироканали 195/200 | бр. | 8 |  | 0 | Стойност по етапи Етап 1: 0; Стойност по етапи Етап 2: 0; Стойност по етапи Етап 3: 0
401 | Тройник от поцинкована ламарина Ф200/Ф250/Ф200 | бр. | 1 |  | 0 | Стойност по етапи Етап 1: 0; Стойност по етапи Етап 2: 0; Стойност по етапи Етап 3: 0
402 | Преход ф250>ф200 | бр. | 1 |  | 0 | Стойност по етапи Етап 1: 0; Стойност по етапи Етап 2: 0; Стойност по етапи Етап 3: 0
403 | Гъвкав въздуховод в опаковка 6м Ф200 | бр. | 2 |  | 0 | Стойност по етапи Етап 1: 0; Стойност по етапи Етап 2: 0; Стойност по етапи Етап 3: 0
404 | Доставка и монтаж на четирипътна таванна вентилационна решетка с кутия и многолопатков механизъм + ППП по RAL 442x442с два щуца по ф203 | бр. | 4 |  | 0 | Стойност по етапи Етап 1: 0; Стойност по етапи Етап 2: 0; Стойност по етапи Етап 3: 0
405 | Доставка и монтаж на неподвижа жалузийна решетка размер 500x400 с мрежа против насекоми, за дебит 700m3/h; 16Pa | бр. | 1 |  | 0 | Стойност по етапи Етап 1: 0; Стойност по етапи Етап 2: 0; Стойност по етапи Етап 3: 0
406 | Единични 72 ч. Проби | бр. | 1 |  | 0 | Стойност по етапи Етап 1: 0; Стойност по етапи Етап 2: 0; Стойност по етапи Етап 3: 0
407 | Наладка инсталация бр. точки | бр. | 4 |  | 0 | Стойност по етапи Етап 1: 0; Стойност по етапи Етап 2: 0; Стойност по етапи Етап 3: 0
408 | Пуск и настройка | ч.ч | 10 |  | 0 | Стойност по етапи Етап 1: 0; Стойност по етапи Етап 2: 0; Стойност по етапи Етап 3: 0
409 | Метална конструкция за укрепване | кг. | 100 |  | 0 | Стойност по етапи Етап 1: 0; Стойност по етапи Етап 2: 0; Стойност по етапи Етап 3: 0
VIII | Общообменна вентилация Офис 3+кабинет 2+ кабинет 3
410 | Доставка и монтаж на вентилационен блок с повишена рекуперация над 80% с включени EC вентилатори и DX модул , вкл. фабрично табло за управление и байпас по пресен въздух с дебит 1000m3/h ; Nел.=420W/ 230V; Qот.= 9,1kW; Qохл.=11kW | Калкулирано към система за директно изпарение |  |  | 0 | Стойност по етапи Етап 1: 0; Стойност по етапи Етап 2: 0; Стойност по етапи Етап 3: 0
411 | Доставка и монтаж на шумозаглушител ф250, L=900 | бр. | 2 |  | 0 | Стойност по етапи Етап 1: 0; Стойност по етапи Етап 2: 0; Стойност по етапи Етап 3: 0
412 | Доставка и монтаж на кръгли въздуховоди от поцинкована ламарина с диаметър ф200 | м.л. | 20 |  | 0 | Стойност по етапи Етап 1: 0; Стойност по етапи Етап 2: 0; Стойност по етапи Етап 3: 0
413 | Доставка и монтаж на кръгли въздуховоди от поцинкована ламарина с диаметър ф250 | м.л. | 50 |  | 0 | Стойност по етапи Етап 1: 0; Стойност по етапи Етап 2: 0; Стойност по етапи Етап 3: 0
414 | Доставка и монтаж на изолация от минерална вата с дебелина 50 мм, каширана с алуминиево фолио, външно по въздуховоди | м2 | 70 |  | 0 | Стойност по етапи Етап 1: 0; Стойност по етапи Етап 2: 0; Стойност по етапи Етап 3: 0
415 | Коляно от поцинкована ламарина Ф250 90о | бр. | 8 |  | 0 | Стойност по етапи Етап 1: 0; Стойност по етапи Етап 2: 0; Стойност по етапи Етап 3: 0
416 | Доставка и монтаж на седлови отклонения за спироканали 195/200 | бр. | 8 |  | 0 | Стойност по етапи Етап 1: 0; Стойност по етапи Етап 2: 0; Стойност по етапи Етап 3: 0
417 | Доставка и монтаж на седлови отклонения за спироканали 120/125 | бр. | 4 |  | 0 | Стойност по етапи Етап 1: 0; Стойност по етапи Етап 2: 0; Стойност по етапи Етап 3: 0
418 | Преход ф250>ф200 | бр. | 2 |  | 0 | Стойност по етапи Етап 1: 0; Стойност по етапи Етап 2: 0; Стойност по етапи Етап 3: 0
419 | Гъвкав въздуховод в опаковка 6м Ф200 | бр. | 2 |  | 0 | Стойност по етапи Етап 1: 0; Стойност по етапи Етап 2: 0; Стойност по етапи Етап 3: 0
420 | Гъвкав въздуховод в опаковка 6м 125 | бр. | 1 |  | 0 | Стойност по етапи Етап 1: 0; Стойност по етапи Етап 2: 0; Стойност по етапи Етап 3: 0
421 | Доставка и монтаж на четирипътна таванна вентилационна решетка с кутия и многолопатков механизъм + ППП по RAL с два щуца по ф203 | бр. | 4 |  | 0 | Стойност по етапи Етап 1: 0; Стойност по етапи Етап 2: 0; Стойност по етапи Етап 3: 0
422 | Доставка и монтаж на четирипътна таванна вентилационна решетка с кутия и многолопатков механизъм + ППП по RAL 290x290с два щуца по ф125 | бр. | 4 |  | 0 | Стойност по етапи Етап 1: 0; Стойност по етапи Етап 2: 0; Стойност по етапи Етап 3: 0
423 | Доставка и монтаж на неподвижа жалузийна решетка размер 500x400 с мрежа против насекоми, за дебит 1000m3/h; 16Pa | бр. | 1 |  | 0 | Стойност по етапи Етап 1: 0; Стойност по етапи Етап 2: 0; Стойност по етапи Етап 3: 0
424 | Единични 72 ч. Проби | бр. | 1 |  | 0 | Стойност по етапи Етап 1: 0; Стойност по етапи Етап 2: 0; Стойност по етапи Етап 3: 0
425 | Наладка инсталация бр. точки | бр. | 8 |  | 0 | Стойност по етапи Етап 1: 0; Стойност по етапи Етап 2: 0; Стойност по етапи Етап 3: 0
426 | Пуск и настройка | ч.ч | 1 |  | 0 | Стойност по етапи Етап 1: 0; Стойност по етапи Етап 2: 0; Стойност по етапи Етап 3: 0
427 | Метална конструкция за укрепване | кг. | 85 |  | 0 | Стойност по етапи Етап 1: 0; Стойност по етапи Етап 2: 0; Стойност по етапи Етап 3: 0
IX | Общообменна вентилация Архив
428 | Доставка и монтаж на вентилационен блок с повишена рекуперация над 80% с включени EC вентилатори и DX модул , вкл. фабрично табло за управление и байпас по пресен въздух с дебит 1000m3/h ; Nел.=420W/ 230V; Qот.= 9,1kW; Qохл.=11kW | Калкулирано към система за директно изпарение |  |  | 0 | Стойност по етапи Етап 1: 0; Стойност по етапи Етап 2: 0; Стойност по етапи Етап 3: 0
429 | Доставка и монтаж на шумозаглушител ф250, L=900 | бр. | 4 |  | 0 | Стойност по етапи Етап 1: 0; Стойност по етапи Етап 2: 0; Стойност по етапи Етап 3: 0
430 | Доставка и монтаж на кръгли въздуховоди от поцинкована ламарина с диаметър ф250 | м.л. | 115 |  | 0 | Стойност по етапи Етап 1: 0; Стойност по етапи Етап 2: 0; Стойност по етапи Етап 3: 0
431 | Доставка и монтаж на изолация от минерална вата с дебелина 50 мм, каширана с алуминиево фолио, външно по въздуховоди | м2 | 80 |  | 0 | Стойност по етапи Етап 1: 0; Стойност по етапи Етап 2: 0; Стойност по етапи Етап 3: 0
432 | Коляно от поцинкована ламарина Ф250 90о | бр. | 18 |  | 0 | Стойност по етапи Етап 1: 0; Стойност по етапи Етап 2: 0; Стойност по етапи Етап 3: 0
433 | Доставка и монтаж на седлови отклонения за спироканали 195/200 | бр. | 16 |  | 0 | Стойност по етапи Етап 1: 0; Стойност по етапи Етап 2: 0; Стойност по етапи Етап 3: 0
434 | Гъвкав въздуховод в опаковка 6м Ф200 | бр. | 3 |  | 0 | Стойност по етапи Етап 1: 0; Стойност по етапи Етап 2: 0; Стойност по етапи Етап 3: 0
435 | Доставка и монтаж на четирипътна таванна вентилационна решетка с кутия и многолопатков механизъм + ППП по RAL 442x442с два щуца по ф203 | бр. | 8 |  | 0 | Стойност по етапи Етап 1: 0; Стойност по етапи Етап 2: 0; Стойност по етапи Етап 3: 0
436 | Доставка и монтаж на неподвижа жалузийна решетка размер 750x400 с мрежа против насекоми, за дебит +1600m3/h; 16Pa | бр. | 1 |  | 0 | Стойност по етапи Етап 1: 0; Стойност по етапи Етап 2: 0; Стойност по етапи Етап 3: 0
437 | Доставка и монтаж на неподвижа жалузийна решетка размер 750x400 с мрежа против насекоми, за дебит -1600m3/h; 16Pa | бр. | 1 |  | 0 | Стойност по етапи Етап 1: 0; Стойност по етапи Етап 2: 0; Стойност по етапи Етап 3: 0
438 | Пожаропреградни клапи EI120 72o ф250 | бр. | 4 |  | 0 | Стойност по етапи Етап 1: 0; Стойност по етапи Етап 2: 0; Стойност по етапи Етап 3: 0
439 | Единични 72 ч. Проби | бр. | 2 |  | 0 | Стойност по етапи Етап 1: 0; Стойност по етапи Етап 2: 0; Стойност по етапи Етап 3: 0
440 | Наладка инсталация бр. точки | бр. | 8 |  | 0 | Стойност по етапи Етап 1: 0; Стойност по етапи Етап 2: 0; Стойност по етапи Етап 3: 0
441 | Пуск и настройка | ч.ч | 10 |  | 0 | Стойност по етапи Етап 1: 0; Стойност по етапи Етап 2: 0; Стойност по етапи Етап 3: 0
442 | Метална конструкция за укрепване | кг. | 105 |  | 0 | Стойност по етапи Етап 1: 0; Стойност по етапи Етап 2: 0; Стойност по етапи Етап 3: 0
X | Климатична инсталация
443 | Доставка и монтаж на VRF система външно тяло - номинална охладителна мощност 51.5 kW - номинална отоплителна мощност 54.0 kW - максимална електрическа мощност Nел = 17.57 kW / 400 V | бр. | 1 |  | 0 | Стойност по етапи Етап 1: 0; Стойност по етапи Етап 2: 0; Стойност по етапи Етап 3: 0
444 | Доставка и монтаж на външно тяло - номинална охладителна мощност 14.3 kW - номинална отоплителна мощност 14.3 kW - максимална електрическа мощност Nел = 4.04 kW / 240 V | бр. | 1 |  | 0 | Стойност по етапи Етап 1: 0; Стойност по етапи Етап 2: 0; Стойност по етапи Етап 3: 0
445 | Доставка и монтаж на външно тяло за прецизна климатизация - максимална електрическа мощност Nел = 2.17 kW / 240 V | бр. | 2 |  | 0 | Стойност по етапи Етап 1: 0; Стойност по етапи Етап 2: 0; Стойност по етапи Етап 3: 0
446 | Доставка и монтаж на вътрешно тяло четирипътна касета за таванен монтаж 4 с мощности Qот.=2,5W; Qохл.=2,2kW; Nел.=38W | бр. | 3 |  | 0 | Стойност по етапи Етап 1: 0; Стойност по етапи Етап 2: 0; Стойност по етапи Етап 3: 0
447 | Доставка и монтаж на вътрешно тяло четирипътна касета за таванен монтаж с мощности Qот.=3,4kW; Qохл.=3,7kW; Nел.=38W | мл | 2 |  | 0 | Стойност по етапи Етап 1: 0; Стойност по етапи Етап 2: 0; Стойност по етапи Етап 3: 0
448 | Доставка и монтаж на вътрешно тяло четирипътна касета за таванен монтаж с мощности Qот.=5,0kW; Qохл.=4,6kW; Nел.=38W | бр. | 4 |  | 0 | Стойност по етапи Етап 1: 0; Стойност по етапи Етап 2: 0; Стойност по етапи Етап 3: 0
449 | Доставка и монтаж на вътрешно тяло четирипътна касета за таванен монтаж с мощности Qот.=8,0kW; Qохл.=7,2kW; Nел.=38W | бр. | 1 |  | 0 | Стойност по етапи Етап 1: 0; Стойност по етапи Етап 2: 0; Стойност по етапи Етап 3: 0
450 | Доставка и монтаж на вътрешно тяло прецизна климатизация с допълнителен овалжнител за поддържане на влажноста в помещението мощности Qохл.=10.1kW; Nел.=0.51W с дебит 2500 м3/ч на рециркулация | бр. | 2 |  | 0 | Стойност по етапи Етап 1: 0; Стойност по етапи Етап 2: 0; Стойност по етапи Етап 3: 0
451 | Доставка и монтаж на вентилационен блок с повишена рекуперация над 80% с включени EC вентилатори и DX модул , вкл. фабрично табло за управление и байпас по пресен въздух с дебит 500m3/h ; Nел.=420W/ 230V; Qот.= 6,7kW; Qохл.=5kW | бр. | 1 |  | 0 | Стойност по етапи Етап 1: 0; Стойност по етапи Етап 2: 0; Стойност по етапи Етап 3: 0
452 | Доставка и монтаж на вентилационен блок с повишена рекуперация над 80% с включени EC вентилатори и DX модул , вкл. фабрично табло за управление и байпас по пресен въздух с дебит 1000m3/h ; Nел.=420W/ 230V; Qот.= 9,1kW; Qохл.=11kW | бр. | 5 |  | 0 | Стойност по етапи Етап 1: 0; Стойност по етапи Етап 2: 0; Стойност по етапи Етап 3: 0
453 | Доставка и монтаж на У-разклонение | бр. | 8 |  | 0 | Стойност по етапи Етап 1: 0; Стойност по етапи Етап 2: 0; Стойност по етапи Етап 3: 0
454 | Доставка и монтаж на У-разклонение | бр. | 3 |  | 0 | Стойност по етапи Етап 1: 0; Стойност по етапи Етап 2: 0; Стойност по етапи Етап 3: 0
455 | Доставка и монтаж на У-разклонение | бр. | 3 |  | 0 | Стойност по етапи Етап 1: 0; Стойност по етапи Етап 2: 0; Стойност по етапи Етап 3: 0
456 | Доставка и монтаж в азотна среда на Тръба медна мека-прът ф 6,35 вкл. изолация от микропореста гума 13 мм | м.л. | 80 |  | 0 | Стойност по етапи Етап 1: 0; Стойност по етапи Етап 2: 0; Стойност по етапи Етап 3: 0
457 | Също но, тръбен път медна тръба ф 9,52 вкл. изолация 13 мм | м.л. | 50 |  | 0 | Стойност по етапи Етап 1: 0; Стойност по етапи Етап 2: 0; Стойност по етапи Етап 3: 0
458 | Също но, тръбен път медна тръба ф 12,7 вкл. изолация 13 мм | м.л. | 90 |  | 0 | Стойност по етапи Етап 1: 0; Стойност по етапи Етап 2: 0; Стойност по етапи Етап 3: 0
459 | Също но, тръбен път медна тръба ф 15,88 вкл. изолация 13 мм | м.л. | 45 |  | 0 | Стойност по етапи Етап 1: 0; Стойност по етапи Етап 2: 0; Стойност по етапи Етап 3: 0
460 | Също но, тръбен път медна тръба ф 19,05 вкл. изолация 13 мм | м.л. | 10 |  | 0 | Стойност по етапи Етап 1: 0; Стойност по етапи Етап 2: 0; Стойност по етапи Етап 3: 0
461 | Също но, тръбен път медна тръба ф 22,2 вкл. изолация 13 мм | м.л. | 10 |  | 0 | Стойност по етапи Етап 1: 0; Стойност по етапи Етап 2: 0; Стойност по етапи Етап 3: 0
462 | Също но, тръбен път медна тръба ф 28,58 вкл. изолация 13 мм | м.л. | 30 |  | 0 | Стойност по етапи Етап 1: 0; Стойност по етапи Етап 2: 0; Стойност по етапи Етап 3: 0
463 | Жично дистанционно за управление на таванни касети/стенен климатизатор вкл. Окабеляване външно вътрешно тяло всеки до 30 метра кабел | бр. | 10 |  | 0 | Стойност по етапи Етап 1: 0; Стойност по етапи Етап 2: 0; Стойност по етапи Етап 3: 0
464 | Доставка и монтаж на Централен контролер за централизирано управление на система на директно изпарение до 128 вътрешни тела с възможност за.: - Възможност за индивидуален/групов контрол - Задаване на графици на работа - Проверка на повреди/грешки по системата - Дистанционен достъп през Интернет - Енергиен мониторинг на системите - Съхраняване на историята на системите | бр. | 1 |  | 0 | Стойност по етапи Етап 1: 0; Стойност по етапи Етап 2: 0; Стойност по етапи Етап 3: 0
465 | Доставка и монтаж на мултисплит климатизатор - външно тяло 24000 BTU - номинална охладителна мощност 7100 W - номинална отоплителна мощност 8000 W | бр. | 1 |  | 0 | Стойност по етапи Етап 1: 0; Стойност по етапи Етап 2: 0; Стойност по етапи Етап 3: 0
466 | Управляващ кабел ширмован | м.л. | 200 |  | 0 | Стойност по етапи Етап 1: 0; Стойност по етапи Етап 2: 0; Стойност по етапи Етап 3: 0
XI | Външна връзка
467 | Доставка и монтаж на предварително изолирани стоманена тръбна система за централизирано топлоснабдяване ЗА ПОДЗЕМЕН МОНТАЖ DN50 с полиуретанова изолация мин 50мм и Полиетиленова обшивна тръба | м.л. | 60 |  | 0 | Стойност по етапи Етап 1: 0; Стойност по етапи Етап 2: 0; Стойност по етапи Етап 3: 0
468 | Предварително изолирани колена 90 Градуса DN50 | бр | 6 |  | 0 | Стойност по етапи Етап 1: 0; Стойност по етапи Етап 2: 0; Стойност по етапи Етап 3: 0
469 | Спирателен кран DN50 вкл фланцови съединения | бр | 2 |  | 0 | Стойност по етапи Етап 1: 0; Стойност по етапи Етап 2: 0; Стойност по етапи Етап 3: 0
470 | Направа на изкоп | м3 | 30 |  | 0 | Стойност по етапи Етап 1: 0; Стойност по етапи Етап 2: 0; Стойност по етапи Етап 3: 0
471 | Полагане на пясъчно легло | м3 | 4 |  | 0 | Стойност по етапи Етап 1: 0; Стойност по етапи Етап 2: 0; Стойност по етапи Етап 3: 0
ЧАСТ ВиК
I | Сградна водопроводна инсталация
472 | Водопровод полипропилен, вкл. фас.части ф 20 мм - PN16 | м | 60 |  | 0 | Стойност по етапи Етап 1: 0; Стойност по етапи Етап 2: 0; Стойност по етапи Етап 3: 0
473 | Водопровод полипропилен, вкл. фас.части ф 25 мм - PN16 | м | 18 |  | 0 | Стойност по етапи Етап 1: 0; Стойност по етапи Етап 2: 0; Стойност по етапи Етап 3: 0
474 | Водопровод полипропилен, вкл. фас.части ф 32 мм - PN16 | м | 10 |  | 0 | Стойност по етапи Етап 1: 0; Стойност по етапи Етап 2: 0; Стойност по етапи Етап 3: 0
475 | Водопровод полипропилен, вкл. фас.части ф 40 мм - PN16 | м | 16 |  | 0 | Стойност по етапи Етап 1: 0; Стойност по етапи Етап 2: 0; Стойност по етапи Етап 3: 0
476 | Водопровод полипропилен с алум. вложка, вкл. ф.ч. ф 20 мм - PN20 | м | 32 |  | 0 | Стойност по етапи Етап 1: 0; Стойност по етапи Етап 2: 0; Стойност по етапи Етап 3: 0
477 | Водопровод полипропилен с алум. вложка, вкл. ф.ч. ф 25 мм - PN20 | м | 27 |  | 0 | Стойност по етапи Етап 1: 0; Стойност по етапи Етап 2: 0; Стойност по етапи Етап 3: 0
478 | Водопровод полипропилен с алум. вложка, вкл. ф.ч. ф 32 мм - PN20 | м | 32 |  | 0 | Стойност по етапи Етап 1: 0; Стойност по етапи Етап 2: 0; Стойност по етапи Етап 3: 0
479 | Водопровод полипропилен с алум. вложка, вкл. ф.ч. ф 40 мм - PN20 | м | 18 |  | 0 | Стойност по етапи Етап 1: 0; Стойност по етапи Етап 2: 0; Стойност по етапи Етап 3: 0
480 | Водопровод поцинкован, вкл. фас.части ф 2 " | м | 39 |  | 0 | Стойност по етапи Етап 1: 0; Стойност по етапи Етап 2: 0; Стойност по етапи Етап 3: 0
481 | Изпитване водопровод | м | 252 |  | 0 | Стойност по етапи Етап 1: 0; Стойност по етапи Етап 2: 0; Стойност по етапи Етап 3: 0
482 | Дезинфекция водопровод | м | 252 |  | 0 | Стойност по етапи Етап 1: 0; Стойност по етапи Етап 2: 0; Стойност по етапи Етап 3: 0
483 | Спирателен кран ф 1/2 " | бр | 12 |  | 0 | Стойност по етапи Етап 1: 0; Стойност по етапи Етап 2: 0; Стойност по етапи Етап 3: 0
484 | Спирателен кран ф 1/2 ", ъглов | бр | 22 |  | 0 | Стойност по етапи Етап 1: 0; Стойност по етапи Етап 2: 0; Стойност по етапи Етап 3: 0
485 | Спирателен кран ф 1 " | бр | 2 |  | 0 | Стойност по етапи Етап 1: 0; Стойност по етапи Етап 2: 0; Стойност по етапи Етап 3: 0
486 | Спирателен кран ф 1 ", с метално тяло | бр | 2 |  | 0 | Стойност по етапи Етап 1: 0; Стойност по етапи Етап 2: 0; Стойност по етапи Етап 3: 0
487 | Спирателен кран ф 1 1/4 " | бр | 1 |  | 0 | Стойност по етапи Етап 1: 0; Стойност по етапи Етап 2: 0; Стойност по етапи Етап 3: 0
488 | Спирателен кран ф 1 1/4 ", с метално тяло | бр | 1 |  | 0 | Стойност по етапи Етап 1: 0; Стойност по етапи Етап 2: 0; Стойност по етапи Етап 3: 0
489 | Спирателен кран ф 2 ", с метално тяло | бр | 1 |  | 0 | Стойност по етапи Етап 1: 0; Стойност по етапи Етап 2: 0; Стойност по етапи Етап 3: 0
490 | Спирателен кран ф 3/4", с изпускател | бр | 1 |  | 0 | Стойност по етапи Етап 1: 0; Стойност по етапи Етап 2: 0; Стойност по етапи Етап 3: 0
491 | Спирателен кран ф 1", с изпускател | бр | 1 |  | 0 | Стойност по етапи Етап 1: 0; Стойност по етапи Етап 2: 0; Стойност по етапи Етап 3: 0
492 | Спирателен кран ф 2 ", с изпускател, с метално тяло | бр | 2 |  | 0 | Стойност по етапи Етап 1: 0; Стойност по етапи Етап 2: 0; Стойност по етапи Етап 3: 0
493 | Възвратна клапа ф 1/2 " | бр | 2 |  | 0 | Стойност по етапи Етап 1: 0; Стойност по етапи Етап 2: 0; Стойност по етапи Етап 3: 0
494 | Възвратна клапа ф 1 " | бр | 1 |  | 0 | Стойност по етапи Етап 1: 0; Стойност по етапи Етап 2: 0; Стойност по етапи Етап 3: 0
495 | Възвратна клапа ф 1 1/4 " | бр | 1 |  | 0 | Стойност по етапи Етап 1: 0; Стойност по етапи Етап 2: 0; Стойност по етапи Етап 3: 0
496 | Възвратна клапа ф 2 ", с метално тяло | бр | 2 |  | 0 | Стойност по етапи Етап 1: 0; Стойност по етапи Етап 2: 0; Стойност по етапи Етап 3: 0
497 | Топлоизолация пореста (или аналог) с d=13 мм, за тръба ф 20 | м | 60 |  | 0 | Стойност по етапи Етап 1: 0; Стойност по етапи Етап 2: 0; Стойност по етапи Етап 3: 0
498 | Топлоизолация пореста (или аналог) с d=13 мм, за тръба ф 25 | м | 18 |  | 0 | Стойност по етапи Етап 1: 0; Стойност по етапи Етап 2: 0; Стойност по етапи Етап 3: 0
499 | Топлоизолация пореста (или аналог) с d=13 мм, за тръба ф 32 | м | 10 |  | 0 | Стойност по етапи Етап 1: 0; Стойност по етапи Етап 2: 0; Стойност по етапи Етап 3: 0
500 | Топлоизолация пореста (или аналог) с d=13 мм, за тръба ф 40 | м | 16 |  | 0 | Стойност по етапи Етап 1: 0; Стойност по етапи Етап 2: 0; Стойност по етапи Етап 3: 0
501 | Топлоизолация пореста (или аналог) с d=10 мм, за тръба ф 20 | м | 32 |  | 0 | Стойност по етапи Етап 1: 0; Стойност по етапи Етап 2: 0; Стойност по етапи Етап 3: 0
502 | Топлоизолация пореста (или аналог) с d=10 мм, за тръба ф 25 | м | 27 |  | 0 | Стойност по етапи Етап 1: 0; Стойност по етапи Етап 2: 0; Стойност по етапи Етап 3: 0
503 | Топлоизолация пореста (или аналог) с d=15 мм, за тръба ф 32 | м | 32 |  | 0 | Стойност по етапи Етап 1: 0; Стойност по етапи Етап 2: 0; Стойност по етапи Етап 3: 0
504 | Топлоизолация пореста (или аналог) с d=15 мм, за тръба ф 40 | м | 18 |  | 0 | Стойност по етапи Етап 1: 0; Стойност по етапи Етап 2: 0; Стойност по етапи Етап 3: 0
505 | Топлоизолация пореста (или аналог) с d=13 мм, за тръба ф 2 " | м | 39 |  | 0 | Стойност по етапи Етап 1: 0; Стойност по етапи Етап 2: 0; Стойност по етапи Етап 3: 0
506 | Тръба обсадна PVC ф50 мм | м | 7 |  | 0 | Стойност по етапи Етап 1: 0; Стойност по етапи Етап 2: 0; Стойност по етапи Етап 3: 0
507 | Смесителна батерия за тоалетна мивка | бр | 10 |  | 0 | Стойност по етапи Етап 1: 0; Стойност по етапи Етап 2: 0; Стойност по етапи Етап 3: 0
508 | Смесителна батерия за кухненска мивка | бр | 1 |  | 0 | Стойност по етапи Етап 1: 0; Стойност по етапи Етап 2: 0; Стойност по етапи Етап 3: 0
509 | Смесителна батерия за изливна мивка | бр | 2 |  | 0 | Стойност по етапи Етап 1: 0; Стойност по етапи Етап 2: 0; Стойност по етапи Етап 3: 0
510 | Смесителна батерия за душ | бр | 1 |  | 0 | Стойност по етапи Етап 1: 0; Стойност по етапи Етап 2: 0; Стойност по етапи Етап 3: 0
511 | Промивен кран за писоар | бр | 4 |  | 0 | Стойност по етапи Етап 1: 0; Стойност по етапи Етап 2: 0; Стойност по етапи Етап 3: 0
512 | ПК 2" с обикновена касета, шланг 20 м, комплект | бр | 3 |  | 0 | Стойност по етапи Етап 1: 0; Стойност по етапи Етап 2: 0; Стойност по етапи Етап 3: 0
513 | Носачи за хоризонтални клонове, вкл. гумени подложки | бр | 25 |  | 0 | Стойност по етапи Етап 1: 0; Стойност по етапи Етап 2: 0; Стойност по етапи Етап 3: 0
514 | Носачи за вертикални клонове, вкл. гумени подложки | бр | 8 |  | 0 | Стойност по етапи Етап 1: 0; Стойност по етапи Етап 2: 0; Стойност по етапи Етап 3: 0
515 | Водомер за студена вода DN40, Qx=20 m3/h, Qx=10 m3/h | бр | 1 |  | 0 | Стойност по етапи Етап 1: 0; Стойност по етапи Етап 2: 0; Стойност по етапи Етап 3: 0
516 | Направа и замазване на улеи 10 см по стени | м | 65 |  | 0 | Стойност по етапи Етап 1: 0; Стойност по етапи Етап 2: 0; Стойност по етапи Етап 3: 0
517 | Направа на отвор 15/15 см в тухлен зид | бр | 17 |  | 0 | Стойност по етапи Етап 1: 0; Стойност по етапи Етап 2: 0; Стойност по етапи Етап 3: 0
518 | Направа на отвор 25/25 см в бетон. зид | бр | 3 |  | 0 | Стойност по етапи Етап 1: 0; Стойност по етапи Етап 2: 0; Стойност по етапи Етап 3: 0
II | Сградна канализационна инсталация
519 | Канал PVC ф 50, вкл. фасонни части | м | 38 |  | 0 | Стойност по етапи Етап 1: 0; Стойност по етапи Етап 2: 0; Стойност по етапи Етап 3: 0
520 | Канал PVC ф 110, вкл. фасонни части | м | 48 |  | 0 | Стойност по етапи Етап 1: 0; Стойност по етапи Етап 2: 0; Стойност по етапи Етап 3: 0
521 | Канал PVC ф 110 SN4, вкл. фасонни части | м | 8 |  | 0 | Стойност по етапи Етап 1: 0; Стойност по етапи Етап 2: 0; Стойност по етапи Етап 3: 0
522 | Канал PVC ф 160 SN4, вкл. фасонни части | м | 20 |  | 0 | Стойност по етапи Етап 1: 0; Стойност по етапи Етап 2: 0; Стойност по етапи Етап 3: 0
523 | Канал PVC ф 110, устойчив на ултравиолет. лъчи | м | 3 |  | 0 | Стойност по етапи Етап 1: 0; Стойност по етапи Етап 2: 0; Стойност по етапи Етап 3: 0
524 | Канал PVC ф 110 за вътр.водосточни тръби, вкл. фасонни части | м | 42 |  | 0 | Стойност по етапи Етап 1: 0; Стойност по етапи Етап 2: 0; Стойност по етапи Етап 3: 0
525 | Изпитване канал | м | 159 |  | 0 | Стойност по етапи Етап 1: 0; Стойност по етапи Етап 2: 0; Стойност по етапи Етап 3: 0
526 | Тръбопровод ф 25, за конденз (ако не е указано друго в проект по част ОВК) | м | 120 |  | 0 | Стойност по етапи Етап 1: 0; Стойност по етапи Етап 2: 0; Стойност по етапи Етап 3: 0
527 | Изолация за тръба ф 110 | м | 19 |  | 0 | Стойност по етапи Етап 1: 0; Стойност по етапи Етап 2: 0; Стойност по етапи Етап 3: 0
528 | Подов сифон 10/10 cм, със странично оттичане ф 50 мм | бр | 4 |  | 0 | Стойност по етапи Етап 1: 0; Стойност по етапи Етап 2: 0; Стойност по етапи Етап 3: 0
529 | Подов сифон 27/27 cм, с долно оттичане ф 100 мм | бр | 1 |  | 0 | Стойност по етапи Етап 1: 0; Стойност по етапи Етап 2: 0; Стойност по етапи Етап 3: 0
530 | Водоприемник покривен DN100, ел.подгряване | бр | 6 |  | 0 | Стойност по етапи Етап 1: 0; Стойност по етапи Етап 2: 0; Стойност по етапи Етап 3: 0
531 | Сифон за конденз | бр | 3 |  | 0 | Стойност по етапи Етап 1: 0; Стойност по етапи Етап 2: 0; Стойност по етапи Етап 3: 0
532 | Тоалетен умивалник, комплект | бр | 10 |  | 0 | Стойност по етапи Етап 1: 0; Стойност по етапи Етап 2: 0; Стойност по етапи Етап 3: 0
533 | Изливна мивка, комплект | бр | 2 |  | 0 | Стойност по етапи Етап 1: 0; Стойност по етапи Етап 2: 0; Стойност по етапи Етап 3: 0
534 | Тоалетно седало, с ниско казанче, комплект | бр | 8 |  | 0 | Стойност по етапи Етап 1: 0; Стойност по етапи Етап 2: 0; Стойност по етапи Етап 3: 0
535 | Стенен писоар | бр | 4 |  | 0 | Стойност по етапи Етап 1: 0; Стойност по етапи Етап 2: 0; Стойност по етапи Етап 3: 0
536 | Вентилационна шапка над покрив | бр | 3 |  | 0 | Стойност по етапи Етап 1: 0; Стойност по етапи Етап 2: 0; Стойност по етапи Етап 3: 0
537 | Противовакуумен канал. клапан DN 100 | бр | 1 |  | 0 | Стойност по етапи Етап 1: 0; Стойност по етапи Етап 2: 0; Стойност по етапи Етап 3: 0
538 | Тръба контролна ф 110 мм | бр | 6 |  | 0 | Стойност по етапи Етап 1: 0; Стойност по етапи Етап 2: 0; Стойност по етапи Етап 3: 0
539 | Ревизионен отвор ф 160 мм | бр | 1 |  | 0 | Стойност по етапи Етап 1: 0; Стойност по етапи Етап 2: 0; Стойност по етапи Етап 3: 0
540 | Укрепители за вертикални клонове, вкл. гумени подложки | бр | 35 |  | 0 | Стойност по етапи Етап 1: 0; Стойност по етапи Етап 2: 0; Стойност по етапи Етап 3: 0
541 | Укрепители за хоризонтални клонове, вкл. гумени подложки | бр | 6 |  | 0 | Стойност по етапи Етап 1: 0; Стойност по етапи Етап 2: 0; Стойност по етапи Етап 3: 0
542 | Направа на отвор 10/10 см в тухлен зид | бр | 8 |  | 0 | Стойност по етапи Етап 1: 0; Стойност по етапи Етап 2: 0; Стойност по етапи Етап 3: 0
543 | Направа на отвор 15/15 см в тухлен зид | бр | 4 |  | 0 | Стойност по етапи Етап 1: 0; Стойност по етапи Етап 2: 0; Стойност по етапи Етап 3: 0
544 | Направа на отвор 25/25 см в бетон. зид | бр | 14 |  | 0 | Стойност по етапи Етап 1: 0; Стойност по етапи Етап 2: 0; Стойност по етапи Етап 3: 0
545 | Уплътняване отвор в стена | бр | 3 |  | 0 | Стойност по етапи Етап 1: 0; Стойност по етапи Етап 2: 0; Стойност по етапи Етап 3: 0
546 | Разваляне и възстановяване на настилка F=20,00x0,80 | м2 | 16 |  | 0 | Стойност по етапи Етап 1: 0; Стойност по етапи Етап 2: 0; Стойност по етапи Етап 3: 0
547 | Изкоп в земна почва за легло канал V=20,00x0,80x2,00 | м3 | 32 |  | 0 | Стойност по етапи Етап 1: 0; Стойност по етапи Етап 2: 0; Стойност по етапи Етап 3: 0
548 | Прехвърляне,извозване и разриване на депо на земна почва ПУСО | м3 | 32 |  | 0 | Стойност по етапи Етап 1: 0; Стойност по етапи Етап 2: 0; Стойност по етапи Етап 3: 0
549 | Бетонов кожух канал В 12,5 | м3 | 5 |  | 0 | Стойност по етапи Етап 1: 0; Стойност по етапи Етап 2: 0; Стойност по етапи Етап 3: 0
550 | Кофраж за бетонов кожух | м2 | 10 |  | 0 | Стойност по етапи Етап 1: 0; Стойност по етапи Етап 2: 0; Стойност по етапи Етап 3: 0
551 | Обратен насип с пясък | м3 | 27 |  | 0 | Стойност по етапи Етап 1: 0; Стойност по етапи Етап 2: 0; Стойност по етапи Етап 3: 0
III | Площадкови ВиК мрежи
552 | Изкоп за водопровод в земна почва с багер V=70%х8,40х0,80х1,00=70%х6,72 | м3 | 5 |  | 0 | Стойност по етапи Етап 1: 0; Стойност по етапи Етап 2: 0; Стойност по етапи Етап 3: 0
553 | Изкоп за водопровод в земна почва ръчно V=30%х17,00 | м3 | 2 |  | 0 | Стойност по етапи Етап 1: 0; Стойност по етапи Етап 2: 0; Стойност по етапи Етап 3: 0
554 | Плитък изкоп за водопровод в земна почва ръчно V=8,40x0,80х0,10 м | м3 | 1 |  | 0 | Стойност по етапи Етап 1: 0; Стойност по етапи Етап 2: 0; Стойност по етапи Етап 3: 0
555 | Пясъчна възглавница под тръба | м3 | 1 |  | 0 | Стойност по етапи Етап 1: 0; Стойност по етапи Етап 2: 0; Стойност по етапи Етап 3: 0
556 | Обратен насип с пясък 30 см над тръба V=8,40х0,80х0,36 | м3 | 3 |  | 0 | Стойност по етапи Етап 1: 0; Стойност по етапи Етап 2: 0; Стойност по етапи Етап 3: 0
557 | Извозване на излишна пръст ПУСО | м3 | 4 |  | 0 | Стойност по етапи Етап 1: 0; Стойност по етапи Етап 2: 0; Стойност по етапи Етап 3: 0
558 | Депониране на излишна земна пръст ПУСО | м3 | 4 |  | 0 | Стойност по етапи Етап 1: 0; Стойност по етапи Етап 2: 0; Стойност по етапи Етап 3: 0
559 | Обратен насип със земна почва V=6,72-4 | м3 | 3 |  | 0 | Стойност по етапи Етап 1: 0; Стойност по етапи Етап 2: 0; Стойност по етапи Етап 3: 0
560 | Уплътняване обратен насип | м3 | 8 |  | 0 | Стойност по етапи Етап 1: 0; Стойност по етапи Етап 2: 0; Стойност по етапи Етап 3: 0
561 | Водопровод в изкоп ф 63х3,8 мм PEHD/PN10 | м | 10 |  | 0 | Стойност по етапи Етап 1: 0; Стойност по етапи Етап 2: 0; Стойност по етапи Етап 3: 0
562 | Изпитване водопровод | м | 10 |  | 0 | Стойност по етапи Етап 1: 0; Стойност по етапи Етап 2: 0; Стойност по етапи Етап 3: 0
563 | Дезинфекция водопровод | м | 10 |  | 0 | Стойност по етапи Етап 1: 0; Стойност по етапи Етап 2: 0; Стойност по етапи Етап 3: 0
564 | Спирателен кран ф 63 | бр | 1 |  | 0 | Стойност по етапи Етап 1: 0; Стойност по етапи Етап 2: 0; Стойност по етапи Етап 3: 0
565 | Отвор 15/15 см в съществуваща шахта | бр | 1 |  | 0 | Стойност по етапи Етап 1: 0; Стойност по етапи Етап 2: 0; Стойност по етапи Етап 3: 0
566 | Превключване на съществуващ водопровод ф 63 мм PEHD в шахта | бр | 1 |  | 0 | Стойност по етапи Етап 1: 0; Стойност по етапи Етап 2: 0; Стойност по етапи Етап 3: 0
567 | Изкоп за канал в земна почва с багер V=70%х(29,3х0,80х0,85)=70%х19,9 | м3 | 14 |  | 0 | Стойност по етапи Етап 1: 0; Стойност по етапи Етап 2: 0; Стойност по етапи Етап 3: 0
568 | Изкоп за канал в земна почва ръчно V= 30% х 19,9 | м3 | 6 |  | 0 | Стойност по етапи Етап 1: 0; Стойност по етапи Етап 2: 0; Стойност по етапи Етап 3: 0
569 | Плитък изкоп за канал в земна почва ръчно V=29,30х0,80х0,10 | м3 | 3 |  | 0 | Стойност по етапи Етап 1: 0; Стойност по етапи Етап 2: 0; Стойност по етапи Етап 3: 0
570 | Пясъчна възглавница под тръба | м3 | 3 |  | 0 | Стойност по етапи Етап 1: 0; Стойност по етапи Етап 2: 0; Стойност по етапи Етап 3: 0
571 | Обратен насип с пясък 30 см над тръба V=29,3х0,80х0,46 = 10,8 м3 | м3 | 11 |  | 0 | Стойност по етапи Етап 1: 0; Стойност по етапи Етап 2: 0; Стойност по етапи Етап 3: 0
572 | Извозване на излишна пръст V=19,9 – 10,8 ПУСО | м3 | 9 |  | 0 | Стойност по етапи Етап 1: 0; Стойност по етапи Етап 2: 0; Стойност по етапи Етап 3: 0
573 | Депониране на излишна земна пръст ПУСО | м3 | 9 |  | 0 | Стойност по етапи Етап 1: 0; Стойност по етапи Етап 2: 0; Стойност по етапи Етап 3: 0
574 | Обратен насип със земна почва | м3 | 9 |  | 0 | Стойност по етапи Етап 1: 0; Стойност по етапи Етап 2: 0; Стойност по етапи Етап 3: 0
575 | Уплътняване обратен насип | м3 | 9 |  | 0 | Стойност по етапи Етап 1: 0; Стойност по етапи Етап 2: 0; Стойност по етапи Етап 3: 0
576 | Канал в изкоп PVC 160 SN8 | м | 32 |  | 0 | Стойност по етапи Етап 1: 0; Стойност по етапи Етап 2: 0; Стойност по етапи Етап 3: 0
577 | Изпитване канал | м | 32 |  | 0 | Стойност по етапи Етап 1: 0; Стойност по етапи Етап 2: 0; Стойност по етапи Етап 3: 0
578 | Водочерпене с помпа | мсм | 1 |  | 0 | Стойност по етапи Етап 1: 0; Стойност по етапи Етап 2: 0; Стойност по етапи Етап 3: 0
579 | Ревизионна шахта ф 1000 мм, Н = 2,00-2,50 м | бр | 1 |  | 0 | Стойност по етапи Етап 1: 0; Стойност по етапи Етап 2: 0; Стойност по етапи Етап 3: 0
580 | Сигнална лента | м | 42 |  | 0 | Стойност по етапи Етап 1: 0; Стойност по етапи Етап 2: 0; Стойност по етапи Етап 3: 0
Забележка: Количествата в част ВиК са до ръб сграда.
ВЕРТИКАЛНА ПЛАНИРОВКА
581 | Изкопи за оформяне на терена | м3 | 125 |  | 0 | Стойност по етапи Етап 1: 0; Стойност по етапи Етап 2: 0; Стойност по етапи Етап 3: 0
582 | Преместване земни маси за насип | м3 | 65 |  | 0 | Стойност по етапи Етап 1: 0; Стойност по етапи Етап 2: 0; Стойност по етапи Етап 3: 0
583 | Натоварване с багер на транспорт земни почви | м3 | 125 |  | 0 | Стойност по етапи Етап 1: 0; Стойност по етапи Етап 2: 0; Стойност по етапи Етап 3: 0
584 | Превоз земни маси от депо (2km) | м3 | 125 |  | 0 | Стойност по етапи Етап 1: 0; Стойност по етапи Етап 2: 0; Стойност по етапи Етап 3: 0
585 | Насипи-уплътняване на пластове под армирана настилка | м3 | 85.5 |  | 0 | Стойност по етапи Етап 1: 0; Стойност по етапи Етап 2: 0; Стойност по етапи Етап 3: 0
I | Настилки
586 | Доставна и полагане на трошено-каменна фракция 0-5 мм d=1 cm | м2 | 9.5 |  | 0 | Стойност по етапи Етап 1: 0; Стойност по етапи Етап 2: 0; Стойност по етапи Етап 3: 0
587 | Доставна и полагане на трошено-каменна фракция 0-40 мм d=15-20 cm | м2 | 9.5 |  | 0 | Стойност по етапи Етап 1: 0; Стойност по етапи Етап 2: 0; Стойност по етапи Етап 3: 0
588 | Доставна и полагане на тротоарни плочки | м2 | 178.8 |  | 0 | Стойност по етапи Етап 1: 0; Стойност по етапи Етап 2: 0; Стойност по етапи Етап 3: 0
589 | Доставка и полагане на пясъчно легло | м2 | 180 |  | 0 | Стойност по етапи Етап 1: 0; Стойност по етапи Етап 2: 0; Стойност по етапи Етап 3: 0
590 | Фрезоване на асфалтовата настилка и полагане на нова асфалтова настилка | м2 | 986 |  | 0 | Стойност по етапи Етап 1: 0; Стойност по етапи Етап 2: 0; Стойност по етапи Етап 3: 0
591 | Демонтаж и извозване на асфалтови алей | м2 | 12.55 |  | 0 | Стойност по етапи Етап 1: 0; Стойност по етапи Етап 2: 0; Стойност по етапи Етап 3: 0
II | Други
592 | Доставна и полагане на бордюри | m | 223.47 |  | 0 | Стойност по етапи Етап 1: 0; Стойност по етапи Етап 2: 0; Стойност по етапи Етап 3: 0
593 | Демонтаж и извозване на бородюри | m | 147 |  | 0 | Стойност по етапи Етап 1: 0; Стойност по етапи Етап 2: 0; Стойност по етапи Етап 3: 0
|  | Обща стойност |  |  | 0 | Стойност по етапи Етап 1: 0; Стойност по етапи Етап 2: 0; Стойност по етапи Етап 3: 0
Подпис и печат:
Забележка: Приложението следва да бъде представено подписано в един екземпляр на хартиен носител, заедно с един екземпляр на електронен носител в Microsoft Excel базиран формат (.xlsx).
Note on B177: 20%
Note on B318: Катя Ачкаканова: С направена промяна от Юли
Note on B322: Катя Ачкаканова: Нанесени са промени от Юли + забележка