## КСС
Приложение № 1
Обект: Преустройство и въвеждане на мерки за енергийна ефективност на административната сграда на „Информационно обслужване” АД.
Местоположение: гр. София, ул. „Лъчезар Станчев” № 20.
КОЛИЧЕСТВЕНА И ТЕХНИЧЕСКА СПЕЦИФИКАЦИЯ
за изпълнение на строително-ремонтни работи
No | ВИД СРР | МЯРКА | К - ВО
РАБОТЕН КЕМП
1 | Доставка и обслужване на химическа тоалетни | мес | 8
2 | Доставка и обслужване на контейнери за отпадъци >7м3 | мес | 8
3 | Направа на умивалня за работниците, за целия период на строителството, вкл. контролен водомер | бр | 1
4 | Направа на временно ел захранване, за целия период на строителството | бр | 1
5 | Доставка и монтаж временно ел табло, за целия период на строителството, вкл. контролен електромер | бр | 1
6 | Доставка и монтаж LED прожектори 25W за осветяване на обекта за целия период на строителството | бр | 6
7 | Доставка и монтаж оборудван фургон за канцелария и съблекалня | бр | 1
8 | Доставка и монтаж контейнер за склад | бр | 2
9 | Доставка и монтаж на временна мобилна ограда около площадката | м | 200
10 | Денонощна охрана на строителния обект | мес | 4
11 | Доставка и монтаж информационна табела | бр | 1
12 | Доставка и монтаж оборудвано Противопожарно табло | бр | 1
13 | Доставка и монтаж знаци и табели по ТБТ | к-т | 4
14 | Доставка и монтаж на повдигателно съоръжение с товароподемност 500кг | мес | 1
ЧАСТ АРХИТЕКТУРА
I | Демонтажи
1 | Доставка, монтаж и демонтаж на рамково скеле за демонтажни работи | м2 | 1580
2 | Демонтаж на ламаринени поли по борд покрив | м | 112
3 | Демонтаж дървени бичмета по покрив | м | 112
4 | Демонтаж капак на люк за достъп | бр | 1
5 | Демонтаж отводнителни воронки | бр | 3
6 | Демонтаж отдушници по покрив | бр | 2
7 | Демонтаж азбестоциментови (етернитови) плоскости | м2 | 446
8 | Демонтаж керамични облицовки | м2 | 57
9 | Демонтаж на дървена монтажна скара | м2 | 455.32
10 | Демонтаж подпрозоречни поли | м | 109.95
11 | Демонтаж на ламарина над дограма | м | 109.95
12 | Демонтаж дървена дограма | м2 | 233.1
13 | Демонтаж на метална дограма при вход | м2 | 18.08
14 | Демонтаж метални решетки по прозорци | м2 | 121
15 | Демонтаж на метални решетки пред дограма | м2 | 84.7
16 | Изчукване на циментово лепило | м2 | 60
17 | Демонтаж на външни лампи по фасада | бр | 3
18 | Демонтаж на фасунги по фасада | бр | 2
19 | Проследяване на кабели | м | 50
20 | Демонтаж на външни кабели | м | 50
21 | Цялостно изчукване и почистване до здрава основа на външна мазилка | м2 | 336
22 | Почистване на двор | м2 | 1365
23 | Косене на трева | м2 | 470
24 | Подкастряне на дървета | бр | 11
25 | Почисване на шахти | бр | 4
26 | Демонтаж на телена ограда | м | 16
27 | Демонтаж на външна метална конструкция за климатична машина | бр | 1
28 | Демонтаж на външно тяло на климатична машина | бр | 1
29 | Демонтаж на мълниезащитни шини | м | 42.4
30 | Демонтаж на обрушени стоманобетонни елементи | м3 | 1
31 | Премахване на зидария от газобетонни тухли под стълбище | м2 | 4.5
32 | Демонтаж на метална стойка за външно климатично тяло | бр | 1
33 | Демонтаж на външно климатично тяло | бр | 2
34 | Премахване на стълбищен парапет- външен | м | 7
35 | Премахване на инсталационни тръби от прозорци | бр | 1
36 | Премахване на зидария от керамични тухли при прозорец на WC | м2 | 8
37 | Демонтаж на метална конструкция за вътрешно тяло на климатична машина | м2 | 44.8
38 | Нарязване и извозаване на вътрешно тяло на климатична машина | бр | 1
39 | Демонтаж и извозване на асансьорна платформа | бр | 1
40 | Премахване на стоманобетонен машинен фундамент | бр | 1
41 | Премахване на метални стелажи - заварени | м2 | 117
42 | Премахване на метални преносими стелажи | м2 | 8
43 | Демонтаж на бойлер електрически - 80л | бр | 1
44 | Демонтаж на порцеланови мивки с батерии | бр | 10
45 | Демонтаж на моноблок | бр | 5
46 | Демонтаж на писоар | бр | 1
47 | Премахване и извозване на зид 14-15см | м2 | 1666
48 | Премахване и извозване на зид 25см | м2 | 133
49 | Премахване на щендерни стени с дебелина 15 см | м2 | 16
50 | Премахване на витрини | м | 11.4
51 | Премахване на врати- единична, вкл. каса | бр. | 38
52 | Премахване на врати- еднокрила дървена, вкл. каса | бр | 24
53 | Демонтаж на двукрили дървени врати, вкл. Каса | бр | 6
54 | Демонтаж на алуминиеви врати единични щок | бр | 9
55 | Демонтаж на метални врати двукрили с каси | бр | 2
56 | Демонтаж на метална врата единична с каса | бр | 4
57 | Демонтаж на полилей голям | бр | 1
58 | Демонтаж на метални витрини със стъкло | бр | 42.62
59 | Демонтаж на дървени подови первази | бр | 105
60 | Премахване на врати-двукрила, вкл каса | бр. | 7
61 | Демонтаж на метален шкаф за ел табло 200/200 | бр | 3
62 | Демонтаж на метален шкаф за ел табло - стандартен | бр | 14
63 | Демонтаж на метален шкаф за въглеродни бутилки | бр | 2
64 | Демонтаж на бутилки с CO2 | бр | 10
65 | Демонтаж на вентилационна инсталация с турбинен вентилатор | бр | 1
66 | Демонтаж на въздуховоди от поцинкована ламарина | м | 28
67 | Демонтаж на вързуховоди от поцинкована ламарина | м | 42
68 | Демонтаж на вентилационен бокс с 4бр. Двигатели | бр | 1
69 | Премахване на парапет (вътрешен) | м | 10.2
70 | Премахване на метална преградна к-ция под стълба | м2 | 10
71 | Премахване на пердета и корниз | м | 16
72 | Премахване на предпазни решетки при входна врата | м2 | 17.2
73 | Демонтаж на метални решетки пред входна врата | м2 | 18.08
74 | Премахване на отпадъци (техника и оборудване) | м3 | 7
75 | Премахване на метална стълба за ревизия на покрив | бр. | 1
76 | Изчукване на компроментиран мозаечен цокъл | м2 | 95.85
77 | Демонтаж на фасадни панели | бр. | 3
78 | Демонтаж /разкриване на зони около водосточни тръби | бр. | 3
79 | Демонтаж на вътрешни прозорци(дограма и единично съкло) | м2 | 20
80 | Демонтаж на стоманобетонен праг на врата | бр | 3
81 | Демонтаж на рампа | бр | 1
82 | Премахване на въздуховод в под на кота +4.40 | бр | 1
83 | Премахване на PVC облицовка по стени, вкл. Конструкция | м2 | 5.2
84 | Премахване на шубер | бр | 1
85 | Демонтаж на учебна черна дъска | бр | 2
86 | Демонтаж на растерен окачен таван | м2 | 887.1
87 | Цялостно изчукване и почистване до здрава основа на фаянс | м2 | 239.3
88 | Цялостно изчукване и почистване до здрава основа на теракота | м2 | 65.11
89 | Демонтаж на цокъл от теракот | м' | 33
90 | Демонтаж на ламинат вкл. подложка | м2 | 12.7
91 | Демонтаж на мокет, вкл. премахване на лепило | м2 | 104.5
92 | Демонтаж на балатум, вкл. премахване на лепило | м2 | 436.39
93 | Замонолитване на канал | м2 | 4.85
94 | Премахване на щори | м | 8.4
95 | Демонтаж на канализационна тръба Ф50 | м | 9
96 | Демонтаж на канализационна тръба Ф110 | м | 18
97 | Премахване на климатична машина | бр. | 1
98 | Прамахване на основи за климатична машина | бр. | 4
99 | Демонтаж на фасадни панели | бр. | 3
100 | Демонтаж на чугунени радиатори L=1m | бр | 4
101 | Демонтаж на чугунени радиатори L=1,20m | бр | 9
102 | Демонтаж на чугунени радиатори L=1,60m | бр | 2
103 | Демонтаж на чугунени радиатори L=2m | бр | 1
104 | Демонтаж на метални радиатори L=1,00m | бр | 2
105 | Демонтаж на метални радиатори L=2m | бр | 20
106 | Демонтаж на стойки за радиатори | бр | 80
107 | Демонтаж на метална инсталация за парно | м' | 174
108 | Демонтаж на тръби за парно в кожух | м' | 8
109 | Демонтаж на осветителни тела 60х120 | бр | 124
110 | Демонтаж на осветителни тела плафониера | бр | 17
111 | Демонтаж на еталбонд по стени | м2 | 30
112 | Демонтаж на водопроводна инсталация от поцинковани тръби | м | 30
113 | Хоризонтален пренос строителни отпадъци на 100м | м3 | 350
114 | Натоварване строителни отпадъци на транспорт | м3 | 350
115 | Превоз строителни отпадъци на депо | м3 | 350
116 | Такса депониране строителни отпадъци | м3 | 350
117 | Хоризонтален пренос опасни строителни отпадъци на 100м | м3 | 120
118 | Натоварване опасни строителни отпадъци на транспорт | м3 | 120
119 | Превоз опасни строителни отпадъци на депо | м3 | 120
120 | Такса обезвреждане на опасни строителни отпадъци | м3 | 120
II | Покрив
1 | Доставка и полагане на парозащита с битумна мембрана, върху покривна плоча | м2 | 654
2 | Доставка и полагане на топлоизолация от минерална вата 10см, върху покривна плоча | м2 | 654
3 | Доставка и полагане на рулонна PVC мембрана | м2 | 675.8
4 | Доставка и монтаж на вентилационни канализационни клапи | бр | 2
5 | Доставка и монтаж на воронки | бр | 3
6 | Доставка и монтаж на фланец за хидроизолацията | бр | 3
7 | Доставка и монтаж на покривна капандура | бр | 1
8 | Доставка и монтаж обшивки по борд от поцинкована ламарина с полиестерно покритие, дебелина >0.5мм | м2 | 90
III | Дограма
1 | Доставка и монтаж фасадни прозорци, алуминиев термо профил, 50% двуплоскосно отваряне, еднокамерен стъклопакет с ниско емисионно стъкло, общ коеф. на топлопреминаване <2.0W/м2C, цвят по RAL | м2 | 200.7
2 | Доставка и монтаж външни алуминиеви подпрозоречни поли на ширина 30см, цвят по RAL, вкл. капачки | м | 102.95
3 | Доставка и монтаж вътрешни PVC подпрозоречни поли на ширина 30см, цвят по RAL, вкл. Капачки | м | 102.95
4 | Доставка и монтаж на алуминиеви жалузи 50м | бр. | 9
IV | Фасадна топлоизолция
1 | Доставка, монтаж и демонтаж на фасадно рамково скеле | м2 | 1580
2 | Доставка и полагане на стартиращ алуминиев цокълен профил с водооткап, за ширина на топлоизолация 8см | м | 113
3 | Доставка и полагане топлоизолация, от EPS 10см 18-24кг/м3, вкл. лепене и дюбелиране | м2 | 660
4 | Доставка и полагане топлоизолация, от минерална вата 10см | м2 | 582
5 | Доставка и полагане топлоизолация, за обръщане около врати и прозорци с ширина до 30см, от XPS 5см, вкл. лепене и дюбелиране | м | 280
6 | Доставка и полагане топлоизолация по чела стеха, с ширина до 30см, от XPS 2см, вкл. лепене и дюбелиране | м | 352
7 | Доставка и полагане декоративен фасаден елемент от поцинкована мрежа | м2 | 320
8 | Доставка и полагане на алуминиев ръбохранител с мрежичка за външни ъгли | м | 383
9 | Доставка и полагане на фина шпакловка, на циментова основа, на 2 ръце, върху стъклофибърна мрежа 140гр/м2 алкало и UV устойчива, вкл. грундиране на основата | м2 | 660
10 | Доставка и полагане на фина шпакловка, за обръщане около врати и прозорци, на циментова основа, на 2 ръце, върху стъклофибърна мрежа с външен ъгъл, вкл. грундиране на основата | м | 280
11 | Доставка и полагане фасадна силикатна мазилка, драскана структура, с дебелина 2мм, цвят "Графит", вкл. грундиране на основата | м2 | 660
12 | Доставка и монтаж на фиброциментови плоскости, с дебелина 10мм, монтаж на метална скара | м2 | 585
13 | Метална скара за монтаж на фиброциментови плоскости | м2 | 585
V | Зидарии
1 | Направа зидария от керамични тухли, ширина 25см на вароциментов разтвор, за запълване на отвори, вкл. запенване и укрепване към съществуващи зидове | м3 | 15
2 | Направа щурцове над отвори | м | 38
VI | Мазилки и замазки
1 | Доставка и полагане на вароциментова мазилка по стени и тавани, дебелина до 10мм, вкл. грундиране на основата | м2 | 237.38
2 | Доставка и полагане на фина циментова шпакловка, на циментова основа, на 2 ръце, вкл. грундиране на основата | м2 | 237.38
3 | Доставка и полагане на фина гипсова шпакловка върху гипсокартон с мрежа | м2 | 1806.6
4 | Направа на обръщане около прозорци и врати с гипсова мазилка, дебелина до 10мм, вкл. грундиране на основата | м | 200.8
5 | Направа на изравнителна армирана цименто пясъчна замазка, дебелина 4-6см, вкл. грундиране на основата | м2 | 1317.2
6 | Замонолитване на отвор в плочата с размери 220х50 | бр. | 2
7 | Замонолитване на отвор в плочата с размери 170х50 | бр. | 2
8 | Замонолитване на отвор в плочата с размери 130х110 при подемна платформа | бр. | 2
VII | Сухо строителство
1 | Доставка и монтаж куфари (W623 или аналогична), разгъвка до 500мм, 2 пластa гипсокартон GKB 2х12.5мм, на конструкция CD/UD, дебелина 50мм, вкл. гумени изолационни ленти шпакловане и шлайфане на фуги | м | 23
2 | Доставка и монтаж растерен окачен таван, видима носеща конструкция, растер 60/60см или 120/60см, дълбочина до плочата ~140см, минералфазерни пана с прав борд и дебелина 15мм, цвят бял подобен на RAL 9010 | м2 | 1065.73
3 | Доставка и монтаж растерен окачен таван, видима носеща конструкция, растер 60/60см или 120/60см, дълбочина до плочата ~140см, минералфазерни пана с прав борд и дебелина 15мм, влагоустойчивост >90% цвят бял подобен на RAL 9010 | м2 | 109.4
4 | Доставка и монтаж на преградни стени от гипсокартон. W112 или аналогична Обшивка: 2 пласта GKB 1,25mm и профили: CW/UA 50 с пълнеж от мин. Вата с височина до 4м. | м2 | 159.65
5 | Доставка и монтаж на преградни стени от гипсокартон. W112 или аналогична Обшивка: 1 пласт GKB 1,25mm и 1 пласт GKBI (влагоустойчив) и профили: CW/UA 50 с пълнеж от мин. Вата с височина до 4м. | м2 | 154.4
6 | Доставка и монтаж на преградни стени от гипсокартон с КРО EI120. W112 или аналогична Обшивка: 2 пласта гипсокартон пожароустойчив DF и профили: CW/UA 50 с пълнеж от мин. Вата с височина до 4м. | м2 | 57.7
7 | Доставка и монтаж на предстенна обшивка с гипсокартон (W626 или аналогична) с CW50 профили и 2 пласта GKB 1.25мм гипсокартон. | м2 | 1355
8 | Доставка и монтаж на предстенна обшивка с гипсокартон (W626 или аналогична) Обшивка: 1 пласт GKB 1,25mm и 1 пласт GKBI (влагоустойчив) и профили: CW/UA 50 с пълнеж от мин. Вата с височина до 4м. | м2 | 333.92
9 | Направа на обръщане около прозорци и врати с гипсокартон , дебелина до 10мм, вкл. грундиране на основата | м | 200.8
10 | Доставка и монтаж на двоен под | м2 | 580
11 | Доставка и полагане на фибран за изравняване на нивата | м2 | 47.6
VIII | Врати и витрини
1 | Доставка монтаж алуминиеви евакуационна,пожароустойчива врата EI60 от студен профил, (системно решение), единично ламинирано стъкло 3.3.1, затваряне на каса и крило в една равнина,усилени панти и окомплектовки съгласно системно решение, цвят по RAL, вкл. всички необходими суб конструкции (поцинковани) и завършавания. | м2 | 3.36
2 | Доставка монтаж алуминиеви евакуационна димоупътнена врата от студен профил, (системно решение), единично ламинирано стъкло 3.3.1, затваряне на каса и крило в една равнина, усилени панти и окомплектовки съгласно системно решение, цвят по RAL, вкл. всички необходими суб конструкции (поцинковани) и завършавания. | м2 | 3.36
3 | Доставка и монтаж на витрина, алумиениев студен профил, единично ламинирано стъкло 3.3.1, цвят по RAL | м2 | 65.1
4 | Доставка и монтаж метална, пожароустойчива врата EI90, ъглова каса, за зидарски отвор 100/210см, крило 40мм, поцинкована ламарина, прахово полиестерно боядисана в цвят по RAL, вкл. секретна брава с европатрон и алуминиеви дръжки | бр | 1
5 | Доставка и монтаж метална врата пожароустойчива врата EI90, ъглова каса, за зидарски отвор 80/210см, крило 40мм, поцинкована ламарина, прахово полиестерно боядисана в цвят по RAL, вкл. секретна брава с европатрон и алуминиеви дръжки | бр | 1
6 | Доставка и монтаж вътрешна алуминиева врата, плътна ламинирана, обхватна каса с первази за щендерна стена 10см, за зидарски отвор 80/210см, цвят по RAL, вкл. секретна брава с европатрон и алуминиеви дръжки | бр | 4
7 | Доставка и монтаж вътрешна алуминиева врата, плътна ламинирана, обхватна каса с первази за щендерна стена 39см, за зидарски отвор 70/210см, цвят по RAL, вкл. секретна брава с европатрон и алуминиеви дръжки | бр | 2
8 | Доставка и монтаж вътрешна алуминиева врата, плътна ламинирана, обхватна каса с первази за щендерна стена 10см, за зидарски отвор 70/210см, цвят по RAL, вкл. секретна брава с европатрон и алуминиеви дръжки | бр | 2
9 | Доставка и монтаж вътрешна алуминиева врата, плътна ламинирана, обхватна каса с первази за щендерна стена 39см, за зидарски отвор 80/210см, цвят по RAL, вкл. секретна брава с европатрон и алуминиеви дръжки | бр | 4
10 | Доставка и монтаж метална врата пожароустойчива врата EI30, ъглова каса, за зидарски отвор 70/210см, крило 40мм, поцинкована ламарина, прахово полиестерно боядисана в цвят по RAL, вкл. секретна брава с европатрон и алуминиеви дръжки | бр | 1
11 | Доставка и монтаж метална врата , ъглова каса, за зидарски отвор 180/210см, крило 40мм, поцинкована ламарина, прахово полиестерно боядисана в цвят по RAL, вкл. секретна брава с европатрон и алуминиеви дръжки | бр | 2
12 | Доставка и монтаж метална врата, ъглова каса, за зидарски отвор 100/210см, крило 40мм, поцинкована ламарина, прахово полиестерно боядисана в цвят по RAL, вкл. секретна брава с европатрон и алуминиеви дръжки | бр | 2
13 | Доставка и монтаж вътрешна интериорна пожароустойчива врата EI30, плътна ламинирана, обхватна каса с первази за зид 40см, за зидарски отвор 160/200см, цвят по RAL, вкл. секретна брава с европатрон и алуминиеви дръжки | бр | 1
14 | Доставка и монтаж вътрешна интериорна MDF врата, плътна ламинирана, обхватна каса с первази за зид 40см, за зидарски отвор 160/210см, цвят по RAL, вкл. секретна брава с европатрон и алуминиеви дръжки | бр | 2
15 | Доставка и монтаж вътрешна интериорна MDF врата, плътна ламинирана, обхватна каса с первази защендерна стена 10см, за зидарски отвор 160/210см, цвят по RAL, вкл. секретна брава с европатрон и алуминиеви дръжки | бр | 1
16 | Доставка и монтаж вътрешна интериорна MDF врата, плътна ламинирана, обхватна каса с первази за зид 30см, за зидарски отвор 90/210см, цвят по RAL, вкл. секретна брава с европатрон и алуминиеви дръжки | бр | 4
IX | Настилки и облицовки
1 | Доставка и полагане мазана хидроизолация на циментова основа по под, вкл. грундиране на основата и армираща лента | м2 | 73.88
2 | Доставка и полагане мазана хидроизолация на циментова основа по стени, вкл. грундиране на основата | м2 | 321.5
3 | Доставка и монтаж гранитогрес тъмно сив, модел, 300х300мм, дебелина >8мм, I-во качество, фуга 2мм, вкл. лепило и фугираща смес | м2 | 69.4
4 | Доставка и монтаж гранитогрес тъмно сив, модел, 600х600мм, дебелина >8мм, I-во качество, фуга 2мм, вкл. лепило и фугираща смес | м2 | 187.8
5 | Доставка и монтаж PVC перваз, вкл. Дюбелиране | м | 114.75
6 | Доставка и монтаж цокъл от гранитогрес 600х600мм, височина 10см, вкл. лепило и фугираща смес | м | 194.98
7 | Доставка и монтаж фаянс по стени, минимална фуга, вкл. лепило и фугираща смес | м2 | 408.96
8 | Доставка и монтаж на PVC лайсна за външни ъгли | м | 20.4
9 | Доставка и монтаж гранитогрес по стъпала (плочка за стъпало + чело), 300/300мм, дебелина >8мм, I-во качество, фуга 2мм, вкл. лепило и фугираща смес | м2 | 8.6
10 | Направа саморазливна замазка на гипсова основа, дебелина 5-8мм, вкл. обработка на основата с контактен грунд | м2 | 69.3
11 | Доставка и монтаж на настилка от мокет, състав 100%РА или 100%PP, тегло на косъма >550гр/м2, височина на косъма 3,00мм, трудно горимост Bfl-s1, клас на износоустойчивост 33, антистатина обработка, вкл. Лепило | м2 | 69.3
12 | Доставка и монтаж на мокет за перваз, височина 5см | м | 50.4
13 | Направа саморазливна замазка на циментова основа, пригодна за полагане на винилови настилки, дебелина до 5мм, вкл. обработка на основата с контактен грунд | м2 | 808.75
14 | Доставка и полагане на лепена хетерогенна винилова настилка за под, обща дебелина ≥ 2.00мм, дебелина на износващия слой ≥ 0,70мм, коефицент на противоподхлъзване R10, с полиуретаново покритие, антистатична, трудногорима Cfl – s1 или Bfl – s1, клас на износоустойчивост 34 - 43 | м2 | 808.75
15 | Доставка и лепене на полутвърд PVC цокълен перваз, височина 60мм | м | 259.3
16 | Доставка и монтаж на предпазни PVC самозалепващи бандове в местата на контакт на мебелите са в със стените, дебелина 2мм, широчина 200мм, антибактериални | м | 72.4
17 | Доставка и монтаж на алуминиева преходна лайсна, ширина 30мм | м | 22.35
18 | Доставка и полагане топлоизолация, под армирана циментова замазка, от XPS 10см с 300кPa, вкл. лепене и дюбелиране | м2 | 610
19 | Доставка и полагане на PVC фолио | м2 | 610
20 | Доставка и полагане на грунд по бетонова плоча | м2 | 580
X | Шпакловки и боядисване
1 | Доставка и полагане на алуминиев ръбохранител за външни ъгли | м | 241.5
2 | Доставка и полагане на латекс по стени и тавани бял, вкл. грундиране на основата | м2 | 1891.75
3 | Добавка за оцветяване латекс | м2 | 1891.75
XI | Метални изделия
1 | Доставка и монтаж на стъклена козирка над вход, метална носеща конструкция от профили Inox закалено стъкло с дебелина 10мм за покривно покритие | м2 | 11.4
2 | Доставка и монтаж на метална козирка над вход на трафопост, метална носеща конструкция | м2 | 17
3 | Доставка и монтаж на парапет от черен метал, височина 95 см, стойки от профил 40х40мм, ръкохватка от профил 50х50мм, пълнежни хоризонтални пръти 6 броя от профил 20х40мм, покритие горещо поцинковане и боя по RAL, вкл. анкериране към основата | м | 15.6
4 | Доставка и монтаж на парапет от алуминий, височина 95см, стойки от профил ф40мм, ръкохватка от профил ф50мм, пълнеж от ламинирано стъкло, вкл. анкериране към основата | м | 8
5 | Доставка и монтаж на метална моряшка стълба, сгъваема | м' | 4
6 | Почистване с телена четка на метална конструкция по фасадни панели | бр | 14
7 | Обработка на метална конструкция по фасадни панели против корозия | бр | 14
8 | Доставка и монтаж на моряшка стълба за достъп до покрива (сгъваема) | м | 4
XII | Други
1 | Доставка и монтаж на преградни модули за писоар от алуминиева конструкция и пълнеж HPL плоскости 13мм, височина 100см, цвят сив | бр | 2
2 | Доставка и монтаж на кухненски плот - ламинирано ПДЧ с дебелина мин. 25мм | м' | 4.1
3 | Доставка и монтаж на кухненска мивка с отцедник | бр. | 1
4 | Доставка и монтаж на огледала за баня (мин. 50/40 см) | бр | 12
5 | Кошчета за баня с капак и педал | бр | 20
6 | Душ кабина | бр | 1
7 | Обемен надпис "Информационно обслужване" и лого със задно осветяване и височина 60см | бр | 1
8 | Подова изтривалка -алуминиева | м2 | 2.15
9 | Външен пепелник с кошче | бр | 2
10 | Доставка и монтаж на информационна табела с адрес | бр | 1
11 | Доставка и монтаж на пожарогасител на водна основа с вместимост 9 литра | бр | 2
12 | Доставка и монтаж на прахов пожарогасител 6 кг с клас на праха ABC | бр | 5
13 | Доставка и монтаж на пожарогасител CO2 - 5кг | бр | 7
ЧАСТ КОНСТРУКТИВНА
I | Кофражни работи за настилка на кота ±0,000
1 | Кофражни работи за армирана настилка на кота ±0,000 | м2 | 26.4
/по спецификация/
II | Армировъчни работи за настилка на кота ±0,000
2 | Заготовка, доставка и монтаж армировка за армирана настилка
| - B500B | kg | 7975
/по спецификация/
III | Бетонови работи за настилка на кота ±0,000
3 | Доставка, транспорт и полагане на бетон за армирана настилка - клас В25 | м3 | 158.4
/по спецификация/
IV | Изграждане на метални конструкции
4 | Стомана за метални конструкции клас S235JR | kg | 16170
/по спецификация/
ЧАСТ ЕЛЕКТРИЧЕСКА
1 | Доставка и монтаж на автоматичен дизел-генератор 63 kVA (50kW) с топло и шумоизолиран контейнер с всички системи за безотказно стартиране при -25°С до +50°С, система с АВР за пускане и подаване на ел.напрежение към главното табло, да има паспорт с легализиран заверен превод, гаранционна карта, резервни части и инструменти за ремонт, за монтаж на открито. | бр | 1
2 | Направа на на единични изпитания на дизел генератор 63 kVA (50kW) по системи и комплексно | бр | 1
3 | Направа на ефектни изпитания на дизел генератор 63 kVA (50kW) под товар автоматично стартиране и атоматично спиране | бр | 1
4 | Направа фундамент за монтаж на дизел генератор по спецификация на производител | бр | 1
5 | Направа ограда дизел-генератор | бр | 1
6 | Доставка и монтаж на главни разпределителни ел.табла ГРТ ; РТ1 по схема | бр | 2
7 | Доставка и монтаж на кабелна скара 300х60 мм с укрепване по стени и тавани. | м | 100
8 | Капак за кабелна скара 300 мм | м | 100
9 | Доставка и монтаж на окачващи елементи за металните скари включващи : тавани анкери, носещи шпилки, окачващи планки, стенни конзоли, болтови връзки - всички необходими елементи за монтажа им през 1,5 м. | компл | 1
10 | Доставка на кабел СВТ 5х 16 mm² (захранващ кабел от трафопоста към гл.табло) | м | 15
11 | Полагане на същия по кабелна скара. | м | 15
12 | Доставка и полагане на кабел СВТ 5 х 10 mm² | м | 32
13 | Доставка и полагане на кабел СВТ 5 х 6 mm² | м | 90
14 | Доставка и полагане на кабел СВТ 5 х 2,5 mm² | м | 12
15 | Доставка и полагане на кабел СВТ 3 х 4 mm² | м | 1301
16 | Доставка и полагане на кабел СВТ 3 х 2,5 mm² | м | 1323
17 | Доставка и полагане на кабел СВТ 3 х 1,5 mm² | м | 2044
18 | Доставка и монтаж на сива неразпространяваща горенето гофрирана тръба Ф16 mm | м | 1840
19 | Доставка и монтаж на сива неразпространяваща горенето гофрирана тръба Ф25 mm | м | 1041
20 | Доставка и монтаж на HDPE тръба Ф40 mm | м | 1190
21 | Свързване на уред или съоръжения | бр | 25
22 | Fire-stop необходими материали EI - 90, за осигуряване на пожарозащитна изолация при преминаване на скарите и тръбите за вертикалните трасета от един етаж към друг по всички коти. ( примерно 2-компонентна пожарозащитна пяна ). | компл | 1
23 | Доставка и монтаж на контакт тип Шуко 16А, за скрит монтаж с конзола. | бр | 46
24 | Доставка и монтаж на контакт тип Шуко 16А, IP44 с капаче , за скрит монтаж с конзола. | бр | 15
25 | Доставка и монтаж на 8 модулна подова кутия за монтаж в замазка към раб.места в офисите комплект с вградени в нея : 6бр.контакти "Shuko" 16А/220V ; 2бр. двойни комуникационни розетки 2 х RJ45 Cat.5e. | бр | 22
26 | Доставка и монтаж на 4 модулна стенна кутия , комплект с вградени в нея : 2бр.контакти "Shuko" 16А/220V ; 2бр. единични комуникационни розетки RJ45 Cat.6. | бр | 15
27 | Доставка и монтаж на ключ 10А, обикновен, за скрит монтаж. | бр | 4
28 | Доставка и монтаж на ключ 10А, сериен, за скрит монтаж. | бр | 19
29 | Доставка и монтаж на ключ 10А, девиаторен, за скрит монтаж. | бр | 12
30 | Доставка и монтаж разклонителна кутия | бр | 85
31 | Доставка и монтаж на PIR датчик за присъствие до 12 м ; 10А, 360 градуса ; за монтаж в окачен таван | бр | 3
32 | Доставка и монтаж на евакуационно осв.тяло Led3W , автономно светене 1 час ; комплект с пиктограма за монтаж в окачен таван | бр | 19
33 | Доставка и монтаж на осв.тяло тип плафониера , 12W, IP44 | бр | 7
34 | Доставка и монтаж на осв.тяло 2x26W Led IP54. | бр | 29
35 | Доставка и монтаж на осв.тяло "луна" Led 5W , за монтаж в окачен таван | бр | 22
36 | Доставка и монтаж на фасаден прожектор 30W | бр | 3
37 | Доставка и монтаж на осв.тяло "луна" Led 25W , за монтаж в улична настилка, вкл. направа изкоп | бр | 15
38 | Доставка и монтаж на осв.тяло офисен тип с Led 48W за монтаж в окачен таван. | бр | 32
39 | Доставка и монтаж на осв.тяло офисен тип с Led 48W за открит монтаж . | бр | 65
40 | Всички небходими спомагателни материали и консумативи ( конзоли, кутии, клеми, клеми и др.) за изграждане на вътрешните ел.инсталации на сградата. | компл | 1
41 | Всички необходими ел.измервания за обекта (светлотехнически ; изолация на захранващи кабели; задействане на деф.токови защити; импеданс Zs "фаза-защитен проводник" ; преходно съпротивление ). | компл | 1
Заземителна инсталация
1 | Направа на заземление ГРТ на обекта посредством комплект от неръждаема стоманена шина 40/4 мм и 2 бр. заземителни кола от неръждаема стомана за Rпр. < 10 ома | компл | 1
2 | Направа на заземление КШ на обекта посредством комплект от неръждаема стомананена шина 40/4 мм и 2 бр. заземителни кола от неръждаема стоамана за Rпр. < 4ома | компл | 1
3 | Доставка и монтаж на неръждаема стом шина 40/4 мм в ел.помещението, помещение портиер ; | м | 20
Мълниезащитна инсталация
Изграждане на мълниезащита от хибриден тип - активна и пасивна
1 | Доставка и монтаж на мачта от неръждаема стомана с триточкова свободно стояща опора за мачта от неръждаема стомана | бр. | 3
2 | Активен мълниепримник със сертификат и сериен номер и да е пригоден за работа минимум 15 години | бр. | 1
3 | Доставка и монтаж на AL-алуминиев проводник AlMgSi Т/4 Ф 8 mm, екструдиран, полутвърд неизолиран. Външен монтаж. | м | 180
4 | Доставка и монтаж на свободно стоящи бетонови носачи (блокчета) с клипс | бр. | 35
5 | Доставка и монтаж на прав съединител ( клема Ф / шина ) за контролно измерване на преходното съпротивление. ( монтира се в кутията по горната точка) | бр. | 2
6 | Доставка и монтаж на шина 40/4 мм от неръждаема стомана | м | 24
7 | Клема за заземителен кол | бр. | 4
8 | Диагонална клема за кол, предназначена за връзка на заземителна шина и проводник със заземителен кол | бр. | 4
9 | Направа на стандартен заземител комплект от неръждаем заземител мин ф20 Rпр<10ома | компл | 4
Забележка: Всички вложени компоненти да притежават сертификати и да може да се идентифицира съгласно изискванията на БДС EN 62561-3, BDS EN 62561-4. Да се приложат сертификати за контрол, протокол за контрол
ЧАСТ ОВК
I | Тръбопроводи за радиаторно отопление
1 | Тръба полиетиленова с алуминиева вложка Ф16х2 | м | 1200
2 | Тръба ППР Stabi 40 PN20", комплект с фитинги | м | 60
3 | Тръба ППР Stabi 32 PN20", комплект с фитинги | м | 50
4 | Тръба ППР Stabi 25 PN20", комплект с фитинги | м | 30
5 | Гофриран шлаух Ф40 | м | 42
6 | Гофриран шлаух Ф23 | м | 1200
7 | Топлоизолация от микропореста гума за тръба Ø40, дебелина d=19мм | м | 60
8 | Топлоизолация от микропореста гума за тръба Ø32, дебелина d=19мм | м | 50
9 | Топлоизолация от микропореста гума за тръба Ø25, дебелина d=19мм | м | 30
10 | Скоби за закрепване на гъвкави тръби | бр. | 500
11 | Промиване тръбна мрежа и хидравлична топла и студена проба | м | 1340
12 | Mетална конструкция за укрепване | кг | 300
II | Арматура
1 | Метален колектор на заварка ф80 800мм с 3 извода и външно захранване DN 50 вкл. Топлозизолация 50мм от минерална вата | бр. | 2
2 | Циркулационна помпа 2 m3/h; 4mH2O, Nел.43W инверторно управление, | бр. | 1
3 | Циркулационна помпа 1 m3/h; 2,5mH2O, Nел.80W | бр. | 1
4 | Автоматична група за пълнене DN15 | бр. | 1
5 | Обратна клапа DN32 | бр. | 2
6 | Воден филтър DN32 | бр. | 2
7 | Спирателен вентил DN 32 | бр. | 8
8 | Ултразвуков топломер DN32 kv=3,0 m3/h за дебит до 0,6m3/h вкл. Арматура за присъединяване | бр. | 2
9 | Баланс вентил с постоянно налягане с капилярна тръбичка DN10 25-135l/h | бр. | 2
10 | Баланс вентил с постоянно налягане с капилярна тръбичка DN15 80-400l/h | бр. | 1
11 | Баланс вентил с постоянно налягане с капилярна тръбичка DN 20 180-800l/h | бр. | 2
12 | Автоматичен обезвъздушител 1/2" | бр. | 2
13 | Дренажен кран 3/4" | бр. | 2
III | Отоплителни тела
1 | Бойлер за топпа вода 300л. Със серпентина и ел. нагревател 3kW/ 380V | бр. | 1
2 | Доставка на алуминиеви глидери за радиатори H=600 с мин. Q=185 W или повече при 60/40 | бр. | 370
3 | Комплектоване и монтаж на отоплителни тела до 10 глидера | бр. | 3
4 | Също но до 20 глидера | бр. | 21
5 | Лира за баня 1220 X 750, комплект с ръчен обезвъздушител и крепежни елементи | бр. | 10
6 | Лира за баня 600 X 700, комплект с ръчен обезвъздушител и крепежни елементи | бр. | 2
7 | Доставка и монтаж на термостатичен аксиален радиаторен вентил и термостатна глава 1/2" | бр. | 24
8 | Доставка и монтаж на хромирана тръба Ø15 | бр. | 24
9 | Секретен вентил ъглов за радиатори 1/2" | бр. | 24
10 | Доставка и монтаж на долен разпределител, външна тръба с фитинг за Ø15 и 2 бр адаптори за мед Ø15 | бр. | 12
11 | Доставка и монтаж на адаптори за монтаж тръба ф16 към лира | бр. | 24
12 | Колекторно табло, комплект с 2бр. Месингови колектори 3/4", 3бр. щуцери, адаптори 1/2"- Ф16х2, минисферични кранчета 1/2" - 2 бр., крайни елементи с обезвъздушител и кранче за дренаж, кутия за вграждане | бр. | 1
13 | Колекторно табло, комплект с 2бр. Месингови колектори 3/4", 4бр. щуцери, адаптори 1/2"- Ф16х2, минисферични кранчета 1/2" - 2 бр., крайни елементи с обезвъздушител и кранче за дренаж, кутия за вграждане | бр. | 1
14 | Колекторно табло, комплект с 2бр. Месингови колектори 3/4'', 8 бр. щуцери, адаптори 1/2"- Ф16х2, минисферични кранчета 1/2" - 2бр., крайни елементи с обезвъздушител и кранче за дренаж, кутия за вграждане | бр. | 1
15 | Колекторно табло, комплект с 2бр. Месингови колектори 3/4'', 9бр. щуцери, адаптори 1/2"- Ф16х2, минисферични кранчета 1/2" - 2бр., крайни елементи с обезвъздушител и кранче за дренаж, кутия за вграждане | бр. | 1
16 | Колекторно табло, комплект с 2бр. Месингови колектори 3/4'', 12бр. щуцери, адаптори 1/2"- Ф16х2, минисферични кранчета 1/2" - 2бр., крайни елементи с обезвъздушител и кранче за дренаж, кутия за вграждане | бр. | 1
20 | Колекторно табло, комплект с 2бр. Месингови колектори 3/4'', 5бр. щуцери, адаптори 1/2"- Ф16х2, минисферични кранчета 1/2" - 8бр., крайни елементи с обезвъздушител и кранче за дренаж, кутия за вграждане | бр. | 0
21 | Монтаж на лири за баня | бр. | 12
22 | Топла проба на отоплителни тела | бр. | 36
IV | Смукателна инсталация - Санитарни възли
1 | Доставка и монтаж на Канален вентилатор за монтаж на кръгъл въздуховод 80 Ps;24W;0.11A; дебит 150m3/h | бр. | 1
2 | Доставка и монтаж на Канален вентилатор за монтаж на кръгъл въздуховод 180 Ps; 58W;0.26A; дебит 400m3/h | бр. | 1
3 | Доставка и монтаж на конусен смукател ф125; 50 m3/h - присъединителни размери 125 мм - монтажна рамка от поцинкована стомана - прахово-полимерно покритие - RAL 9010 | бр. | 11
4 | Доставка и монтаж на кръгли въздуховоди от поцинкована ламарина с диаметър ф125 | м.л. | 40
5 | Доставка и монтаж на кръгли въздуховоди от поцинкована ламарина с диаметър ф160 | м.л. | 20
6 | Тройник от поцинкована ламарина Ф125/Ф1605/Ф125 | бр. | 1
7 | Доставка и монтаж на седлови отклонения за спироканали 125/125 | бр. | 12
8 | Механична наладка на вентилационната инсталация, брой точки | бр. | 12
9 | Покривна шапка 125 | бр. | 1
10 | Покривна шапка 160 | бр. | 1
11 | Единична проба на вентилатор | бр. | 12
12 | Пуск и настройка | бр. | 1
13 | Метална конструкция за укрепване | кг. | 25
14 | Единични 72 ч. Проби | бр. | 1
V | Общообменна вентилация Заседателна зала
1 | Доставка и монтаж на вентилационен блок с повишена рекуперация над 80% с включени EC вентилатори и DX модул , вкл. фабрично табло за управление и байпас по пресен въздух с дебит 500m3/h ; Nел.=420W/ 230V; Qот.= 6,7kW; Qохл.=5kW | Калкулирано към система за директно изпарение
2 | Доставка и монтаж на шумозаглушител ф250, L=900 | бр. | 2
3 | Доставка и монтаж на кръгли въздуховоди от поцинкована ламарина с диаметър ф200 | м.л. | 10
4 | Доставка и монтаж на кръгли въздуховоди от поцинкована ламарина с диаметър ф250 | м.л. | 20
5 | Доставка и монтаж на изолация от минерална вата с дебелина 50 мм, каширана с алуминиево фолио, външно по въздуховоди | м2 | 50
6 | Коляно от поцинкована ламарина Ф250 90о | бр. | 5
7 | Доставка и монтаж на седлови отклонения за спироканали 195/200 | бр. | 4
8 | Тройник от поцинкована ламарина Ф200/Ф250/Ф200 | бр. | 1
9 | Преход ф250>ф200 | бр. | 1
10 | Гъвкав въздуховод изолиран в опаковка 6м Ф200 | бр. | 2
11 | Доставка и монтаж на четирипътна таванна вентилационна решетка с кутия и многолопатков механизъм + ППП по RAL тип ТВР-4/№4+М 442x442с един щуц по ф203 | бр. | 4
12 | Доставка и монтаж на неподвижа жалузийна решетка размер 500x300 с мрежа против насекоми, за дебит 500m3/h; 16Pa | бр. | 1
13 | Единични 72 ч. Проби | бр. | 1
14 | Наладка инсталация бр. точки | бр. | 4
15 | Пуск и настройка | ч.ч | 1
16 | Метална конструкция за укрепване | кг. | 80
VI | Общообменна вентилация Офис 1+кабинет 1
1 | Доставка и монтаж на вентилационен блок с повишена рекуперация над 80% с включени EC вентилатори и DX модул , вкл. фабрично табло за управление и байпас по пресен въздух с дебит 1000m3/h ; Nел.=420W/ 230V; Qот.= 9,1kW; Qохл.=11kW | Калкулирано към система за директно изпарение
2 | Доставка и монтаж на шумозаглушител ф250, L=900 | бр. | 2
3 | Доставка и монтаж на кръгли въздуховоди от поцинкована ламарина с диаметър ф125 | м.л. | 6
4 | Доставка и монтаж на кръгли въздуховоди от поцинкована ламарина с диаметър ф160 | м.л. | 12
5 | Доставка и монтаж на кръгли въздуховоди от поцинкована ламарина с диаметър ф200 | м.л. | 20
6 | Доставка и монтаж на кръгли въздуховоди от поцинкована ламарина с диаметър ф250 | м.л. | 30
7 | Доставка и монтаж на изолация от минерална вата с дебелина 50 мм, каширана с алуминиево фолио, външно по въздуховоди | м2 | 100
8 | Коляно от поцинкована ламарина Ф250 90о | бр. | 5
9 | Доставка и монтаж на седлови отклонения за спироканали 200/200 | бр. | 8
10 | Доставка и монтаж на седлови отклонения за спироканали 125/125 | бр. | 4
11 | Тройник от поцинкована ламарина Ф200/Ф250/Ф200 | бр. | 1
12 | Преход ф250>ф200 | бр. | 1
13 | Преход ф200>ф125 | бр. | 1
14 | Гъвкав въздуховод изолиран в опаковка 6м Ф200 | бр. | 2
15 | Гъвкав въздуховод изолиран в опаковка 6м Ф125 | бр. | 1
16 | Доставка и монтаж на четирипътна таванна вентилационна решетка с кутия и многолопатков механизъм + ППП по RAL тип ТВР-4/№4+М 442x442с два щуца по ф203 | бр. | 4
17 | Доставка и монтаж на четирипътна таванна вентилационна решетка с кутия и многолопатков механизъм + ППП по RAL тип ТВР-4/№2+М 290x290с два щуца по ф125 | бр. | 2
18 | Доставка и монтаж на неподвижа жалузийна решетка размер тип BLR-C1 500x400 с мрежа против насекоми, за дебит 800m3/h; 16Pa | бр. | 1
19 | Единични 72 ч. Проби | бр. | 1
20 | Наладка инсталация бр. точки | бр. | 6
21 | Пуск и настройка | ч.ч | 10
22 | Метална конструкция за укрепване | кг. | 100
VII | Общообменна вентилация Офис 2
1 | Доставка и монтаж на вентилационен блок с повишена рекуперация над 80% с включени EC вентилатори и DX модул , вкл. фабрично табло за управление и байпас по пресен въздух с дебит 1000m3/h ; Nел.=420W/ 230V; Qот.= 9,1kW; Qохл.=11kW | Калкулирано към система за директно изпарение
2 | Доставка и монтаж на шумозаглушител ф250, L=900 | бр. | 2
3 | Доставка и монтаж на кръгли въздуховоди от поцинкована ламарина с диаметър ф200 | м.л. | 15
4 | Доставка и монтаж на кръгли въздуховоди от поцинкована ламарина с диаметър ф250 | м.л. | 35
5 | Доставка и монтаж на изолация от минерална вата с дебелина 50 мм, каширана с алуминиево фолио, външно по въздуховоди | м2 | 85
6 | Коляно от поцинкована ламарина Ф250 90о | бр. | 5
7 | Доставка и монтаж на седлови отклонения за спироканали 195/200 | бр. | 8
8 | Тройник от поцинкована ламарина Ф200/Ф250/Ф200 | бр. | 1
9 | Преход ф250>ф200 | бр. | 1
10 | Гъвкав въздуховод в опаковка 6м Ф200 | бр. | 2
12 | Доставка и монтаж на четирипътна таванна вентилационна решетка с кутия и многолопатков механизъм + ППП по RAL 442x442с два щуца по ф203 | бр. | 4
13 | Доставка и монтаж на неподвижа жалузийна решетка размер 500x400 с мрежа против насекоми, за дебит 700m3/h; 16Pa | бр. | 1
14 | Единични 72 ч. Проби | бр. | 1
15 | Наладка инсталация бр. точки | бр. | 4
16 | Пуск и настройка | ч.ч | 10
17 | Метална конструкция за укрепване | кг. | 100
VIII | Общообменна вентилация Офис 3+кабинет 2+ кабинет 3
1 | Доставка и монтаж на вентилационен блок с повишена рекуперация над 80% с включени EC вентилатори и DX модул , вкл. фабрично табло за управление и байпас по пресен въздух с дебит 1000m3/h ; Nел.=420W/ 230V; Qот.= 9,1kW; Qохл.=11kW | Калкулирано към система за директно изпарение
2 | Доставка и монтаж на шумозаглушител ф250, L=900 | бр. | 2
3 | Доставка и монтаж на кръгли въздуховоди от поцинкована ламарина с диаметър ф200 | м.л. | 20
4 | Доставка и монтаж на кръгли въздуховоди от поцинкована ламарина с диаметър ф250 | м.л. | 50
5 | Доставка и монтаж на изолация от минерална вата с дебелина 50 мм, каширана с алуминиево фолио, външно по въздуховоди | м2 | 70
6 | Коляно от поцинкована ламарина Ф250 90о | бр. | 8
7 | Доставка и монтаж на седлови отклонения за спироканали 195/200 | бр. | 8
8 | Доставка и монтаж на седлови отклонения за спироканали 120/125 | бр. | 4
9 | Преход ф250>ф200 | бр. | 2
10 | Гъвкав въздуховод в опаковка 6м Ф200 | бр. | 2
11 | Гъвкав въздуховод в опаковка 6м 125 | бр. | 1
12 | Доставка и монтаж на четирипътна таванна вентилационна решетка с кутия и многолопатков механизъм + ППП по RAL с два щуца по ф203 | бр. | 4
13 | Доставка и монтаж на четирипътна таванна вентилационна решетка с кутия и многолопатков механизъм + ППП по RAL 290x290с два щуца по ф125 | бр. | 4
14 | Доставка и монтаж на неподвижа жалузийна решетка размер 500x400 с мрежа против насекоми, за дебит 1000m3/h; 16Pa | бр. | 1
15 | Единични 72 ч. Проби | бр. | 1
16 | Наладка инсталация бр. точки | бр. | 8
17 | Пуск и настройка | ч.ч | 1
18 | Метална конструкция за укрепване | кг. | 85
IX | Общообменна вентилация Архив
1 | Доставка и монтаж на вентилационен блок с повишена рекуперация над 80% с включени EC вентилатори и DX модул , вкл. фабрично табло за управление и байпас по пресен въздух с дебит 1000m3/h ; Nел.=420W/ 230V; Qот.= 9,1kW; Qохл.=11kW | Калкулирано към система за директно изпарение
2 | Доставка и монтаж на шумозаглушител ф250, L=900 | бр. | 4
3 | Доставка и монтаж на кръгли въздуховоди от поцинкована ламарина с диаметър ф250 | м.л. | 115
4 | Доставка и монтаж на изолация от минерална вата с дебелина 50 мм, каширана с алуминиево фолио, външно по въздуховоди | м2 | 80
5 | Коляно от поцинкована ламарина Ф250 90о | бр. | 18
6 | Доставка и монтаж на седлови отклонения за спироканали 195/200 | бр. | 16
7 | Гъвкав въздуховод в опаковка 6м Ф200 | бр. | 3
8 | Доставка и монтаж на четирипътна таванна вентилационна решетка с кутия и многолопатков механизъм + ППП по RAL 442x442с два щуца по ф203 | бр. | 8
9 | Доставка и монтаж на неподвижа жалузийна решетка размер 750x400 с мрежа против насекоми, за дебит +1600m3/h; 16Pa | бр. | 1
10 | Доставка и монтаж на неподвижа жалузийна решетка размер 750x400 с мрежа против насекоми, за дебит -1600m3/h; 16Pa | бр. | 1
11 | Пожаропреградни клапи EI120 72o ф250 | бр. | 4
12 | Единични 72 ч. Проби | бр. | 2
13 | Наладка инсталация бр. точки | бр. | 8
14 | Пуск и настройка | ч.ч | 10
15 | Метална конструкция за укрепване | кг. | 105
X | Климатична инсталация
1 | Доставка и монтаж на VRF система външно тяло - номинална охладителна мощност 51.5 kW - номинална отоплителна мощност 54.0 kW - максимална електрическа мощност Nел = 17.57 kW / 400 V | бр. | 1
2 | Доставка и монтаж на външно тяло - номинална охладителна мощност 14.3 kW - номинална отоплителна мощност 14.3 kW - максимална електрическа мощност Nел = 4.04 kW / 240 V | бр. | 1
3 | Доставка и монтаж на външно тяло за прецизна климатизация - максимална електрическа мощност Nел = 2.17 kW / 240 V | бр. | 2
4 | Доставка и монтаж на вътрешно тяло четирипътна касета за таванен монтаж 4 с мощности Qот.=2,5W; Qохл.=2,2kW; Nел.=38W | бр. | 3
5 | Доставка и монтаж на вътрешно тяло четирипътна касета за таванен монтаж с мощности Qот.=3,4kW; Qохл.=3,7kW; Nел.=38W | мл | 2
6 | Доставка и монтаж на вътрешно тяло четирипътна касета за таванен монтаж с мощности Qот.=5,0kW; Qохл.=4,6kW; Nел.=38W | бр. | 4
7 | Доставка и монтаж на вътрешно тяло четирипътна касета за таванен монтаж с мощности Qот.=8,0kW; Qохл.=7,2kW; Nел.=38W | бр. | 1
8 | Доставка и монтаж на вътрешно тяло прецизна климатизация с допълнителен овалжнител за поддържане на влажноста в помещението мощности Qохл.=10.1kW; Nел.=0.51W с дебит 2500 м3/ч на рециркулация | бр. | 2
9 | Доставка и монтаж на вентилационен блок с повишена рекуперация над 80% с включени EC вентилатори и DX модул , вкл. фабрично табло за управление и байпас по пресен въздух с дебит 500m3/h ; Nел.=420W/ 230V; Qот.= 6,7kW; Qохл.=5kW | бр. | 1
10 | Доставка и монтаж на вентилационен блок с повишена рекуперация над 80% с включени EC вентилатори и DX модул , вкл. фабрично табло за управление и байпас по пресен въздух с дебит 1000m3/h ; Nел.=420W/ 230V; Qот.= 9,1kW; Qохл.=11kW | бр. | 5
11 | Доставка и монтаж на У-разклонение | бр. | 8
12 | Доставка и монтаж на У-разклонение | бр. | 3
13 | Доставка и монтаж на У-разклонение | бр. | 3
14 | Доставка и монтаж в азотна среда на Тръба медна мека-прът ф 6,35 вкл. изолация от микропореста гума 13 мм | м.л. | 80
15 | Също но, тръбен път медна тръба ф 9,52 вкл. изолация 13 мм | м.л. | 50
16 | Също но, тръбен път медна тръба ф 12,7 вкл. изолация 13 мм | м.л. | 90
17 | Също но, тръбен път медна тръба ф 15,88 вкл. изолация 13 мм | м.л. | 45
18 | Също но, тръбен път медна тръба ф 19,05 вкл. изолация 13 мм | м.л. | 10
19 | Също но, тръбен път медна тръба ф 22,2 вкл. изолация 13 мм | м.л. | 10
20 | Също но, тръбен път медна тръба ф 28,58 вкл. изолация 13 мм | м.л. | 30
21 | Жично дистанционно за управление на таванни касети/стенен климатизатор вкл. Окабеляване външно вътрешно тяло всеки до 30 метра кабел | бр. | 10
22 | Доставка и монтаж на Централен контролер за централизирано управление на система на директно изпарение до 128 вътрешни тела с възможност за.: - Възможност за индивидуален/групов контрол - Задаване на графици на работа - Проверка на повреди/грешки по системата - Дистанционен достъп през Интернет - Енергиен мониторинг на системите - Съхраняване на историята на системите | бр. | 1
23 | Доставка и монтаж на мултисплит климатизатор - външно тяло 24000 BTU - номинална охладителна мощност 7100 W - номинална отоплителна мощност 8000 W | бр. | 1
24 | Управляващ кабел ширмован | м.л. | 200
XI | Външна връзка
1 | Доставка и монтаж на предварително изолирани стоманена тръбна система за централизирано топлоснабдяване ЗА ПОДЗЕМЕН МОНТАЖ DN50 с полиуретанова изолация мин 50мм и Полиетиленова обшивна тръба | м.л. | 60
2 | Предварително изолирани колена 90 Градуса DN50 | бр | 6
3 | Спирателен кран DN50 вкл фланцови съединения | бр | 2
4 | Направа на изкоп | м3 | 30
5 | Полагане на пясъчно легло | м3 | 4
ЧАСТ ВиК
I | Сградна водопроводна инсталация
1 | Водопровод полипропилен, вкл. фас.части ф 20 мм - PN16 | м | 60
2 | Водопровод полипропилен, вкл. фас.части ф 25 мм - PN16 | м | 18
3 | Водопровод полипропилен, вкл. фас.части ф 32 мм - PN16 | м | 10
4 | Водопровод полипропилен, вкл. фас.части ф 40 мм - PN16 | м | 16
5 | Водопровод полипропилен с алум. вложка, вкл. ф.ч. ф 20 мм - PN20 | м | 32
6 | Водопровод полипропилен с алум. вложка, вкл. ф.ч. ф 25 мм - PN20 | м | 27
7 | Водопровод полипропилен с алум. вложка, вкл. ф.ч. ф 32 мм - PN20 | м | 32
8 | Водопровод полипропилен с алум. вложка, вкл. ф.ч. ф 40 мм - PN20 | м | 18
9 | Водопровод поцинкован, вкл. фас.части ф 2 " | м | 39
10 | Изпитване водопровод | м | 252
11 | Дезинфекция водопровод | м | 252
12 | Спирателен кран ф 1/2 " | бр | 12
13 | Спирателен кран ф 1/2 ", ъглов | бр | 22
14 | Спирателен кран ф 1 " | бр | 2
15 | Спирателен кран ф 1 ", с метално тяло | бр | 2
16 | Спирателен кран ф 1 1/4 " | бр | 1
17 | Спирателен кран ф 1 1/4 ", с метално тяло | бр | 1
18 | Спирателен кран ф 2 ", с метално тяло | бр | 1
19 | Спирателен кран ф 3/4", с изпускател | бр | 1
20 | Спирателен кран ф 1", с изпускател | бр | 1
21 | Спирателен кран ф 2 ", с изпускател, с метално тяло | бр | 2
22 | Възвратна клапа ф 1/2 " | бр | 2
23 | Възвратна клапа ф 1 " | бр | 1
24 | Възвратна клапа ф 1 1/4 " | бр | 1
25 | Възвратна клапа ф 2 ", с метално тяло | бр | 2
26 | Топлоизолация пореста (или аналог) с d=13 мм, за тръба ф 20 | м | 60
27 | Топлоизолация пореста (или аналог) с d=13 мм, за тръба ф 25 | м | 18
28 | Топлоизолация пореста (или аналог) с d=13 мм, за тръба ф 32 | м | 10
29 | Топлоизолация пореста (или аналог) с d=13 мм, за тръба ф 40 | м | 16
30 | Топлоизолация пореста (или аналог) с d=10 мм, за тръба ф 20 | м | 32
31 | Топлоизолация пореста (или аналог) с d=10 мм, за тръба ф 25 | м | 27
32 | Топлоизолация пореста (или аналог) с d=15 мм, за тръба ф 32 | м | 32
33 | Топлоизолация пореста (или аналог) с d=15 мм, за тръба ф 40 | м | 18
34 | Топлоизолация пореста (или аналог) с d=13 мм, за тръба ф 2 " | м | 39
35 | Тръба обсадна PVC ф50 мм | м | 7
36 | Смесителна батерия за тоалетна мивка | бр | 10
37 | Смесителна батерия за кухненска мивка | бр | 1
38 | Смесителна батерия за изливна мивка | бр | 2
39 | Смесителна батерия за душ | бр | 1
40 | Промивен кран за писоар | бр | 4
41 | ПК 2" с обикновена касета, шланг 20 м, комплект | бр | 3
42 | Носачи за хоризонтални клонове, вкл. гумени подложки | бр | 25
43 | Носачи за вертикални клонове, вкл. гумени подложки | бр | 8
44 | Водомер за студена вода DN40, Qx=20 m3/h, Qx=10 m3/h | бр | 1
45 | Направа и замазване на улеи 10 см по стени | м | 65
46 | Направа на отвор 15/15 см в тухлен зид | бр | 17
47 | Направа на отвор 25/25 см в бетон. зид | бр | 3
II | Сградна канализационна инсталация
1 | Канал PVC ф 50, вкл. фасонни части | м | 38
2 | Канал PVC ф 110, вкл. фасонни части | м | 48
3 | Канал PVC ф 110 SN4, вкл. фасонни части | м | 8
4 | Канал PVC ф 160 SN4, вкл. фасонни части | м | 20
5 | Канал PVC ф 110, устойчив на ултравиолет. лъчи | м | 3
6 | Канал PVC ф 110 за вътр.водосточни тръби, вкл. фасонни части | м | 42
7 | Изпитване канал | м | 159
8 | Тръбопровод ф 25, за конденз (ако не е указано друго в проект по част ОВК) | м | 120
9 | Изолация за тръба ф 110 | м | 19
10 | Подов сифон 10/10 cм, със странично оттичане ф 50 мм | бр | 4
11 | Подов сифон 27/27 cм, с долно оттичане ф 100 мм | бр | 1
12 | Водоприемник покривен DN100, ел.подгряване | бр | 6
13 | Сифон за конденз | бр | 3
14 | Тоалетен умивалник, комплект | бр | 10
15 | Изливна мивка, комплект | бр | 2
16 | Тоалетно седало, с ниско казанче, комплект | бр | 8
17 | Стенен писоар | бр | 4
18 | Вентилационна шапка над покрив | бр | 3
19 | Противовакуумен канал. клапан DN 100 | бр | 1
20 | Тръба контролна ф 110 мм | бр | 6
21 | Ревизионен отвор ф 160 мм | бр | 1
22 | Укрепители за вертикални клонове, вкл. гумени подложки | бр | 35
23 | Укрепители за хоризонтални клонове, вкл. гумени подложки | бр | 6
24 | Направа на отвор 10/10 см в тухлен зид | бр | 8
25 | Направа на отвор 15/15 см в тухлен зид | бр | 4
26 | Направа на отвор 25/25 см в бетон. зид | бр | 14
27 | Уплътняване отвор в стена | бр | 3
28 | Разваляне и възстановяване на настилка F=20,00x0,80 | м2 | 16
29 | Изкоп в земна почва за легло канал V=20,00x0,80x2,00 | м3 | 32
30 | Прехвърляне,извозване и разриване на депо на земна почва ПУСО | м3 | 32
31 | Бетонов кожух канал В 12,5 | м3 | 5
32 | Кофраж за бетонов кожух | м2 | 10
33 | Обратен насип с пясък | м3 | 27
III | Площадкови ВиК мрежи
1 | Изкоп за водопровод в земна почва с багер V=70%х8,40х0,80х1,00=70%х6,72 | м3 | 5
2 | Изкоп за водопровод в земна почва ръчно V=30%х17,00 | м3 | 2
3 | Плитък изкоп за водопровод в земна почва ръчно V=8,40x0,80х0,10 м | м3 | 1
4 | Пясъчна възглавница под тръба | м3 | 1
5 | Обратен насип с пясък 30 см над тръба V=8,40х0,80х0,36 | м3 | 3
6 | Извозване на излишна пръст ПУСО | м3 | 4
7 | Депониране на излишна земна пръст ПУСО | м3 | 4
8 | Обратен насип със земна почва V=6,72-4 | м3 | 3
9 | Уплътняване обратен насип | м3 | 8
10 | Водопровод в изкоп ф 63х3,8 мм PEHD/PN10 | м | 10
11 | Изпитване водопровод | м | 10
12 | Дезинфекция водопровод | м | 10
13 | Спирателен кран ф 63 | бр | 1
14 | Отвор 15/15 см в съществуваща шахта | бр | 1
15 | Превключване на съществуващ водопровод ф 63 мм PEHD в шахта | бр | 1
16 | Изкоп за канал в земна почва с багер V=70%х(29,3х0,80х0,85)=70%х19,9 | м3 | 14
17 | Изкоп за канал в земна почва ръчно V= 30% х 19,9 | м3 | 6
18 | Плитък изкоп за канал в земна почва ръчно V=29,30х0,80х0,10 | м3 | 3
19 | Пясъчна възглавница под тръба | м3 | 3
20 | Обратен насип с пясък 30 см над тръба V=29,3х0,80х0,46 = 10,8 м3 | м3 | 11
21 | Извозване на излишна пръст V=19,9 – 10,8 ПУСО | м3 | 9
22 | Депониране на излишна земна пръст ПУСО | м3 | 9
23 | Обратен насип със земна почва | м3 | 9
24 | Уплътняване обратен насип | м3 | 9
25 | Канал в изкоп PVC 160 SN8 | м | 32
26 | Изпитване канал | м | 32
27 | Водочерпене с помпа | мсм | 1
28 | Ревизионна шахта ф 1000 мм, Н = 2,00-2,50 м | бр | 1
29 | Сигнална лента | м | 42
Забележка: Количествата в част ВиК са до ръб сграда.
ВЕРТИКАЛНА ПЛАНИРОВКА
1 | Изкопи за оформяне на терена | м3 | 125
2 | Преместване земни маси за насип | м3 | 65
3 | Натоварване с багер на транспорт земни почви | м3 | 125
4 | Превоз земни маси от депо (2km) | м3 | 125
5 | Насипи-уплътняване на пластове под армирана настилка | м3 | 85.5
I | Настилки
1 | Доставна и полагане на трошено-каменна фракция 0-5 мм d=1 cm | м2 | 9.5
2 | Доставна и полагане на трошено-каменна фракция 0-40 мм d=15-20 cm | м2 | 9.5
3 | Доставна и полагане на тротоарни плочки | м2 | 178.8
4 | Доставка и полагане на пясъчно легло | м2 | 180
5 | Фрезоване на асфалтовата настилка и полагане на нова асфалтова настилка | м2 | 986
6 | Демонтаж и извозване на асфалтови алей | м2 | 12.55
II | Други
1 | Доставна и полагане на бордюри | m | 223.47
2 | Демонтаж и извозване на бородюри | m | 147
Забележка:
1. Количествата са определени на база изготвен технически проект.
2. Оконателните количества ще бъдат установени с приемо-предавателен протокол след приключване на СРР дейностите.
3. Всички допълнитело възникнали СРР дейности се възлагат след подписване на констативен протокол и се остойностяват допълнително. Възлагането става чрез сключване на допълнително споразумение.
Note on B181: 20%
Note on B322: Катя Ачкаканова: С направена промяна от Юли
Note on B326: Катя Ачкаканова: Нанесени са промени от Юли + забележка